## DEMONTAŽA
PREDMER I PREDRAČUN - Hidrotehničke instalacije
R. br. | Opis | Jedinica mere | Količina | Jedinicna cena bez PDV [РСД] | jedinična cena sa PDV [РСД] | Ukupna cena bez PDV [РСД] | Ukupna cena sa PDV [РСД]
I | DEMONTAŽA POSTOJEĆE MREŽE
VODOVODNA MREŽA
1 | Pažljiva demontaža baterije za vodu / tuš baterije. Demontirati bateriju i odvesti na deponiju udaljenu do 15 km, po izboru investitora.
| Obračunava se i plaća po komadu. | kom. | 0 | 0 |  |  | 0 | 2.5
1 | Pažljiva demontaža umivaonika, sa sifonom i baterijom. Demontirati umivaonik, sifon i bateriju i odvesti na deponiju udaljenu do 15 km, po izboru investitora.
| Obračunava se i plaća po komadu. | kom. | 48 | 0 | 0 | 0 | 0
2 | Pažljiva demontaža kade/tuš kade i baterije za vodu. Demontirati kadu sa baterijom i odvesti na deponiju udaljenu do 15 km, po izboru investitora.
| Obračunava se i plaća po komadu. | kom. | 3 | 0 | 0 | 0 | 0
3 | Pažljiva demontaža WC šolje/čučavca, vodokotlića i cevi. Demontirati WC šolju/čučavac, vodokotlić i cevi, i odvesti na deponiju udaljenu do 15 km, po izboru investitora.
| Obračunava se i plaća po komadu. | kom. | 24 | 0 | 0 | 0 | 0
3 | Pažljiva demontaža vodokotlića i cevi. Demontirati vodokotlić i cevi i odvesti na deponiju udaljenu do 15 km, po izboru investitora.
| Obračunava se i plaća po komadu. | kom. | 0 | 0 |  |  | 0
4 | Pažljiva demontaža bidea, sa baterijom. Demontirati bide i bateriju i odvesti na deponiju udaljenu do 15 km, po izboru investitora.
| Obračunava se i plaća po komadu. | kom. | 0 | 0 |  |  | 0
4 | Pažljiva demontaža pisoara, sa ventilom. Demontirati pisoar i ventil i odvesti na deponiju udaljenu do 15 km, po izboru investitora.
| Obračunava se i plaća po komadu. | kom. | 0 | 0 |  |  | 0
4 | Pažljiva demontaža sanitarne galanterije. Demontirati sanitarnu galanteriju i odvesti na deponiju udaljenu do 15 km, po izboru investitora.
| Obračunava se i plaća po komadu. | kom. | 9 | 0 | 0 | 0 | 0
5 | Pažljiva demontaža bojlera/protočnog bojlera. Demontirati bojler i odvesti na deponiju udaljenu do 15 km, po izboru investitora.
| Obračunava se i plaća po komadu. | kom. | 9 | 0 | 0 | 0 | 0
6 | Pažljiva demontaža kabinet sudopere. Demontirati sudoperu i odvesti na deponiju udaljenu do 15 km, po izboru investitora.
| Obračunava se i plaća po komadu. | kom. | 1 | 0 | 0 | 0 | 0
7 | Pažljiva demontaža baterije za sudoperu. Demontirati bateriju i odvesti na deponiju udaljenu do 15 km, po izboru investitora.
| Obračunava se i plaća po komadu. | kom. | 1 | 0 | 0 | 0 | 0
8 | Pažljiva demontaža odvodne rešetke, prečnika 50 mm i više. Demontirati odvodnu rešetku i odvesti na deponiju udaljenu do 15 km, po izboru investitora.
| Obračun po komadu rešetke. | kom. | 9 | 0 | 0 | 0 | 0
9 | Demontaža vodovodne mreže, od pocinkovanih / PPR cevi, sa svim fazonskim komadima i ventilima. Demontirati vodovodnu mrežu, utovariti i odvesti neupotrebljiv materijala na deponiju udaljenu do 15 km, po izboru investitora. Objekat površine do 100 m2.
| Obračunava se paušalno. | pauš. | 6 | 0 | 0 | 0 | 0
1 | Demontaža vodovodne mreže, od pocinkovanih cevi. Demontirati vodovodnu mrežu, utovariti i odvesti neupotrebljiv materijala na deponiju udaljenu do 15 km, po izboru investitora.
Obračunava se i plaća po m’ demontiranog cevovoda
| POC Ø 13 mm (1/2") | m' | 0 | 0 |  |  | 0
| POC Ø 20 mm (3/4") | m' | 0 | 0 |  |  | 0
| POC Ø 25 mm (1") | m' | 0 | 0 |  |  | 0
| POC Ø 32 mm (5/4") | m' | 0 | 0 |  |  | 0
| POC Ø 40 mm (6/4") | m' | 0 | 0 |  |  | 0
| POC Ø 50 mm (2") | m' | 0 | 0 |  |  | 0
| POC Ø 63 mm (5/2") | m' | 0 | 0 |  |  | 0
| POC Ø 75 mm (3") | m' | 0 | 0 |  |  | 0
| POC Ø100 mm (4") | m' | 0 | 0 |  |  | 0
8 | Pažljiva demontaža propusnih ventila. Demontirati ventil i odvesti na deponiju udaljenu do 15 km, po izboru investitora.
Obračunava se i plaća po kom. demontiranog ventila.
| Ventil Ø 13 mm (1/2") | kom. | 0 | 0 |  |  | 0
| Ventil Ø 20 mm (3/4") | kom. | 0 | 0 |  |  | 0
| Ventil Ø 25 mm (1") | kom. | 0 | 0 |  |  | 0
| Ventil Ø 32 mm (5/4") | kom. | 0 | 0 |  |  | 0
| Ventil Ø 40 mm (6/4") | kom. | 0 | 0 |  |  | 0
| Ventil Ø 50 mm (2") | kom. | 0 | 0 |  |  | 0
| Ventil Ø 63 mm (5/2") | kom. | 0 | 0 |  |  | 0
| Ventil Ø 75 mm (3") | kom. | 0 | 0 |  |  | 0
| Ventil Ø100 mm (4") | kom. | 0 | 0 |  |  | 0
11 | Demontaža hidrantske mreže. Demontirati hidrantsku mrežu, utovariti i odvesti neupotrebljiv materijala na deponiju udaljenu do 15 km, po izboru investitora. Objekat površine do 100 m2.
| Obračunava se paušalno. | pauš. | 0 | 0 |  |  | 0
2 | Demontaža baštenskog hidranta. Demontirati baštenski hidrant i odvesti na deponiju udaljenu do 15 km, po izboru investitora.
| Obračun po komadu hidranta. | kom. | 0 | 0 |  |  | 0
2 | Demontaža protivpožarnog hidranta. Demontirati protivpožarni hidrant i odvesti na deponiju udaljenu do 15 km, po izboru investitora.
| Obračunava se i plaća po komadu. | kom. | 0 | 0 |  |  | 0
6 | Pažljiva demontaža komplet vodomera. Demontirati vodomer i odvesti na deponiju udaljenu do 15 km, po izboru investitora.
| Obračunava se i plaća po komadu. | kom. | 0 | 0 |  |  | 0
7 | Pažljiva demontaža poklopca kanalizacionog šahta. Demontirati poklopac šahta sa ramom i odvesti na deponiju udaljenu do 15 km, po izboru investitora.
| Obračunava se i plaća po komadu poklopca. | kom. | 0 | 0 |  |  | 0
2 | Bušenje rupa, za postavljanje instalacija. Šut prikupiti, izneti, utovariti na kamion i odvesti na gradsku deponiju.
| Obračun po komadu rupe. | kom. | 0 | 0 |  |  | 0
10 | Probijanje zidova za prolaz vodovodnih i kanalizacionih cevi. Probijanje zidova izvršiti pažljivo. U cenu ulazi eventualno podupiranje i skela. Šut prikupiti, izneti, utovariti na kamion i odvesti na gradsku deponiju.
| Obračunava se i plaća po komadu izvedenog otvora. | kom. | 10 | 0 | 0 | 0 | 0
11 | Probijanje konstruktivnih zidova za prolaz vodovodnih i kanalizacionih cevi. Probijanje konstruktivnih zidova izvršiti pažljivo. U cenu ulazi eventualno podupiranje i skela. Šut prikupiti, izneti, utovariti na kamion i odvesti na gradsku deponiju.
| Obračunava se i plaća po komadu izvedenog otvora. | kom. | 10 | 0 | 0 | 0 | 0
12 | Probijanje armirano betonske ploče i međuspratne konstrukcije za prolaz vodovodnih i kanalizacionih cevi. Probijanje izvesti pažljivo. U cenu ulazi i , sečenje armature, eventualno podupiranje i pomoćna skela, itd. Šut prikupiti, izneti, utovariti na kamion i odvesti na gradsku deponiju.
| Obračunava se i plaća po komadu izvedenog otvora. | kom. | 9 | 0 | 0 | 0 | 0
13 | Pažljivo šlicevanje zida, od opeke, za prolaz vodovodnih cevi. Kroz zid pažljivo izvesti šliceve za postavljanje vodovodnih cevi. Sut prikupiti, izneti, utovariti na kamion i odvesti na gradsku deponiju.
| Obračunava se i plaća po m’ cevovoda | m' | 480 | 0 | 0 | 0 | 0
20 | Ispitivanje na hidraulički pritisak spojeva shodno važećim propisima i davanjem potvrda o ispitivanju istih.
| Plaća se po kom. ispitanog spoja. | kom. | 0 | 0 |  |  | 0
12 | Izvršiti rušenje zidova vodomernog okna radi proširenja postojećeg ili izgradnje novog vodomernog okna.
| Obračun po m3. | paušal. | 0 | 10440 |  |  | 0
KANALIZACIONA MREŽA
14 | Demontaža kanalizacione mreže, od keramičkih cevi. Demontirati kanalizacione cevi, utovariti i odvesti neupotrebljiv materijala na deponiju udaljenu do 15 km, po izboru investitora. Objekat površine do 100 m2.
| Obračunava se paušalno. | pauš. | 6 | 0 | 0 | 0 | 0
2 | Demontaža keramičkih kanalizacionih cevi, prečnika 75 mm. Demontirati kanalizacione cevi, utovariti i odvesti neupotrebljiv materijala na deponiju udaljenu do 15 km, po izboru investitora.
Obračun po m1 cevi.
| Prečnika 75 mm. | m' | 0 | 0 |  |  | 0
| Prečnika 100 mm. | m' | 0 | 0 |  |  | 0
| Prečnika 125 mm. | m' | 0 | 0 |  |  | 0
| Prečnika 150 mm. | m' | 0 | 0 |  |  | 0
| Prečnika 200 mm. | m' | 0 | 0 |  |  | 0
| Prečnika 250 mm. | m' | 0 | 0 |  |  | 0
| Prečnika 300 mm. | m' | 0 | 0 |  |  | 0
| Prečnika 350 mm. | m' | 0 | 0 |  |  | 0
| Prečnika 400 mm. | m' | 0 | 0 |  |  | 0
3 | Demontaža gvozdeno livenih kanalizacionih cevi, prečnika 50 mm. Demontirati kanalizacione cevi, utovariti i odvesti neupotrebljiv materijala na deponiju udaljenu do 15 km, po izboru investitora.
Obračun po m1 cevi.
| Prečnika 50 mm. | m' | 0 | 0 |  |  | 0
| Prečnika 75 mm. | m' | 0 | 0 |  |  | 0
| Prečnika 100 mm. | m' | 0 | 0 |  |  | 0
| Prečnika 125 mm. | m' | 0 | 0 |  |  | 0
| Prečnika 150 mm. | m' | 0 | 0 |  |  | 0
15 | Pažljiva demontaža odvodne rešetke, prečnika 50 mm i više. Demontirati odvodnu rešetku i odvesti na deponiju udaljenu do 15 km, po izboru investitora.
| Obračun po komadu rešetke. | m' | 9 | 0 | 0 | 0 | 0
15 | Pažljiva demontaža poklopca kanalizacionog šahta. Demontirati poklopac šahta sa ramom i odvesti na deponiju udaljenu do 15 km, po izboru investitora.
| Obračun po komadu poklopca. | m' | 0 | 0 |  |  | 0
6 | Demontaža gajger olučnjaka. Pažljivo demontirati gajger olučnjak, očistiti, utovariti u kamion i odvesti na deponiju koju odredi investitor udaljenu do 15 km.
| Obračun po komadu gajgera. | m' | 0 | 0 |  |  | 0
7 | Demontaža Dom slivnika. Pažljivo demontirati Dom slivnik, očistiti, utovariti u kamion i odvesti na deponiju koju odredi investitor udaljenu do 15 km.
| Obračun po komadu slivnika. | m' | 0 | 0 |  |  | 0
16 | Bušenje rupa, za postavljanje instalacija. Šut prikupiti, izneti, utovariti na kamion i odvesti na gradsku deponiju.
| Obračun po komadu rupe. | m' | 1 | 0 | 0 | 0 | 0
17 | Probijanje zida, za prolaz kanalizacionih cevi. Kroz zidove, tavanice i slično pažljivo probiti rupe za prolaz cevi za kanalizaciju. Šut prikupiti, izneti, utovariti na kamion i odvesti na gradsku deponiju.
| Obračun po komadu rupe. | m' | 10 | 0 | 0 | 0 | 0
18 | Probijanje konstruktivnih zidova. Probijanje konstruktivnih zidova izvršiti pažljivo. U cenu ulazi eventualno podupiranje i skela. Šut prikupiti, izneti, utovariti na kamion i odvesti na gradsku deponiju.
| Obračun po komadu otvora. | m' | 10 | 0 | 0 | 0 | 0
19 | Probijanje armirano betonske ploče / međuspratne konstrukcije. Probijanje izvesti pažljivo. U cenu ulazi i pomoćna skela, sečenje armature itd. Šut prikupiti, izneti, utovariti na kamion i odvesti na gradsku deponiju.
| Obračun po komadu otvora. | m' | 9 | 0 | 0 | 0 | 0
20 | Pažljivo šlicevanje zida, od opeke, za prolaz kanalizacionih cevi. Kroz zid pažljivo izvesti šliceve za postavljanje kanalizacionih cevi. Šut prikupiti, izneti, utovariti na kamion i odvesti na gradsku deponiju.
| Obračun po m1 šlica. | m' | 378 | 0 | 0 | 0 | 0
| UKUPNO DEMONTAŽA POSTOJEĆE MREŽE: |  |  |  |  | 0 | 0

## GRADJEVINSKI RADOVI
PREDMER I PREDRAČUN - Instalacije vodovoda i kanalizacije
Pos. | Opis | Jedinica mere | Količina | Jedinicna cena bez PDV [РСД] | jedinična cena sa PDV [РСД] | Ukupna cena bez PDV [РСД] | Ukupna cena sa PDV [РСД]
II | GRAĐEVINSKI RADOVI
1 | Raskopavanje asfaltnih površina van objekta radi prolaska kanalskih rovova vodovodne ili kanalizacione mreže širine u zavisnosti od prečnika cevovoda i njihovo vraćanje u prvobitno stanje. Obračunava se i plaća po m2.
| - vodovodna mreža | m2 | 12 | 0 | 0 | 0 | 0
| - hidrantska mreža | m2 | 0 | 3000 |  |  | 0
| - kanalizaciona mreža | m2 | 10.8 | 0 | 0 | 0 | 0
2 | Raskopavanje betonskih površina i podova radi prolaska kanalskih rovova vodovodne ili kanalizacione mreže širine u zavisnosti od prečnika cevovoda i njihovo vraćanje u prvobitno stanje. Obračunava se i plaća po m2.
| - vodovodna mreža | m2 | 6 | 0 | 0 | 0 | 0
| - hidrantska mreža | m2 | 0 | 1200 | 1440 | 0 | 0
| - kanalizaciona mreža | m2 | 6 | 0 | 0 | 0 | 0
3 | Iskop zemlje za kanalske rovove vodovodne ili kanalizacione mreže, vodovodna okna i revizione šahte u terenu III kategorije sa pravilnim odsecanjem bočnih strana i grubim planiranjem dna rova prema projektovanim kotama i padovima. Iskopanu zemlju odbaciti na jednu stranu rova, najmanje 1.0 m od ivice rova i obezbediti od obrušavanja, u skladu sa propisima za datu vrstu iskopa. Jedinačnom cenom obuhvaćeno je crpljenje eventualne podzemne vode i svo, po propisima, potrebno razupiranje rova. Detalj razupiranja daje izvođač radova u zavisnosti od načina iskopa, prema statičkom proračunu i tehničkim propisima za određenu dubinu kanalskog rova. Obračun po m3 iskopanog rova.
| - vodovodna mreža | m3 | 21.6 | 0 | 0 | 0 | 0
| - hidrantska mreža | m3 | 0 | 1200 | 1440 | 0 | 0
| - kanalizaciona mreža | m3 | 33.6 | 0 | 0 | 0 | 0
4 | Fino planiranje dna rova u odgovarajućem nagibu za plaganje vodovodnih ili kanalizacionih cevi, a pre ubacivanja peska u rov i izrade posteljice. Obračun po m2 planiranog rova.
| - vodovodna mreža | m2 | 18 | 0 | 0 | 0 | 0
| - hidrantska mreža | m2 | 0 | 110 | 132 | 0 | 0
| - kanalizaciona mreža | m2 | 22.4 | 0 | 0 | 0 | 0
5 | Nabavka transport i ubacivanje peska u rov za izradu posteljice vodovodnih ili kanalizacionih cevi i zatrpavanje cevi u sloju najmanje debnjine 10+D+10 cm. Pre polaganja cevi pesak razastrti u sloju od 10 cm i izravnati. Po izvršenom polaganju i ispitivanju cevi, peskom zatrpati cev sa podbijanjem oko cevi. Ostatak peska razastrti iznad cevi u sloju od 10 cm. Maksimalna krupnoća peska 3 - 4 mm. Obračun po m3 ubačenog peska.
| - vodovodna mreža | m3 | 5.4 | 0 | 0 | 0 | 0
| - hidrantska mreža | m3 | 0 | 1350 | 1620 | 0 | 0
| - kanalizaciona mreža | m3 | 8.96 | 0 | 0 | 0 | 0
6 | Nabavka i transport šljunka prirodne granulacije i zatrpavanje kanalskog rova šljunkom, posle montaže i izvršenog ispitivanja izvedene vodovodne ili kanalizacione mreže i zatrpavanja peskom. Zatrpavanje izvršiti po odobrenju nadzornog organa, odnosno predstavnika investitora i sačinjenog zapisnika o izvršenom ispitivanju izvedene vodovodne/kanalizacione mreže. Pri zatrpavanju šljunak nabijati u slojevima od 10 - 20 cm, do potrebne zbijenosti, vodeći računa da ne dođe do oštetećenja cevi. Obračun po m3 zatrpanog rova.
| - vodovodna mreža | m3 | 16.2 | 0 | 0 | 0 | 0
| - hidrantska mreža | m3 | 0 | 1250 | 1500 | 0 | 0
| - kanalizaciona mreža | m3 | 24.64 | 0 | 0 | 0 | 0
7 | Zatrpavanje kanalskog rova materijalom iz iskopa, posle montaže i izvršenog ispitivanja izvedene vodovodne ili kanalizacione mreže i zatrpavanja peskom. Zatrpavanje izvršiti po odobrenju nadzornog organa, odnosno predstavnika investitora i sačinjenog zapisnika o izvršenom ispitivanju vodovodne ili kanalizacione mreže. Kod zatrpavanja voditi računa da prvi sloj bude sitna zemlja, bez krupnijih komada i kamena koji bi mogli da oštete cevi. Pri zatrpavanju zemlju nabijati u slojevima od 10 - 20 cm, do potrebne zbijenosti, vodeći računa da ne dođe do oštetećenja cevi. Obračun po m3 zatrpanog rova.
| - vodovodna mreža | m3 | 5 | 0 | 0 | 0 | 0
| - hidrantska mreža | m3 | 0 | 1280 | 1536 | 0 | 0
| - kanalizaciona mreža | m3 | 5 | 0 | 0 | 0 | 0
8 | Utovar i transport iskopanog materijala na deponiju na udaljenosti do 10 km sa grubim planiranjem na deponiji. Obračun po m3.
| - vodovodna mreža | m3 | 5.4 | 0 | 0 | 0 | 0
| - hidrantska mreža | m3 | 0 | 350 | 420 | 0 | 0
| - kanalizaciona mreža | m3 | 8.96 | 0 | 0 | 0 | 0
0
7 | Nabavka potrebnog materijala i izrada izolacije vodovodne mreže, koja se polaže u rovu ili ispod poda u sloju peska, izolacionim plaštom tipa "KONDOR-3" ili odgovarajućom drugog proizvodjača, sa varenjem spojeva. Obračun po m' izvedene izolacije. |  |  |  | 0
| Ø 75 mm | m' | 0 | 415 | 498 |  | 0
| Ø 50 mm | m' | 0 | 315 | 378 |  | 0
| Ø 32 mm | m' | 0 | 265 | 318 |  | 0
0
8 | Nabavka potrebnog materijala i izrada armirano betonske vodovodne šahte od betona MB20 sa armiranobetonskim zidovima debljine 20 cm. Detalje armiranja definiše izvođač. Dno šahte od nearmiranog betona MB20 debljine 12 cm. Gornja ploča šahte debljine 15 cm sa otvorom za silaz i postavljanje liveno-gvozdenog poklopca sa ramom za teški saobraćaj. Obračun po komadu izvedene šahte, u svemu prema detaljima u projektu, u zavisnosti od dimenzija šahte. |  |  |  | 0
0
| šahta unutrašnjih dimenzija 150x150x160 cm | kom | 0 | 65000 | 78000 |  | 0
| šahta unutrašnjih dimenzija 350x180x160 cm | kom | 0 | 145000 | 174000 |  | 0
0
9 | Nabavka, transport, prevoz duž trase i ugrađivanje liveno-gvozdenih poklopaca kvadratnog oblika sa ramom svetlog otvora dimenzija 600x600mm/h=80mm mm za teški saobraćaj. Obračun po komadu ugrađenog poklopca. |  |  |  | 0
| Za teški saobraćaj | kom | 0 | 26800 | 32160 |  | 0
9 | Nabavka materijala i izrada betonskih anker blokova za oslanjanje i sidrenje cevi, fazonskih komada i armature vodovodne mreže i betonskih postolja za postavljanje nadzemnih hidranata i hidrantskih samostojećih ormana. U cenu je uračunata i potrebna oplata. Obračunava se i plaća po m3 ugrađenog betona. | m3 | 1 | 0 | 0 | 0 | 0
[5 empty] | 0 | 0 | 0
10 | Nabavka potrebnog materijala i izrada betonskih revizionih silaza svetlog otvora 1000 mm, od gotovih betonskih elemenata za izradom betonskog dna silaza sa kinetom od betona MB 20. U cenu je obračunata nabavka i transport potrebnog materijala, izrada i obrada kinete,potrebni fazonski komadi, kao i obrada unutrašnjih zidova cementnim malterom. Obračun po m' izvedenog silaza mereno od dna kinete do gornje ivice poklopca. | m' | 0 | 22800 | 27360 | 0 | 0
[5 empty] | 0 | 0 | 0
11 | Nabavka, isporuka i montaza liveno-gvozdenih poklopaca od nodularnog liva tip "Purator P-Top" PUR 11250LD proizveden i testiran u skladu sa EN 124; Svetlog otvora DN 600 mm, ugradbene visine 750 mm i spoljnog precnika rama 785 mm, klase nosivosti 250 kN sa (bez) otvorom za ventilaciju; Poklopac je sa integrisanim elastomernim uloškom protiv buke i zaključavanjem sa dvostrukom oprugom u poklopcu. Mogućnost fiksiranja poklopca na 90° pri zatvaranju i u otvorenoj poziciji na 100°. Poklopac je namenjen za saobraćajnice sa umerenim intenzitetom saobraćaja. Obračun po komadu ugrađenog poklopca sa ramom. |  |  |  | 0 | 0 | 0
| Poklopac težine 52,5 kg | kom | 0 | 16400 | 19680 | 0 | 0
[5 empty] | 0 | 0 | 0
11 | Nabavka, transport i ugradnja betonskog postrojenje za biološki tretman komunalnih otpadnih voda Purachron M od 75 ES proizvođača Purator, ili drugog proizvođača istih karakteristika, za dubinu ugradnje u svemu prema projektu. Cenom obuhvatiti pripremne i završne radove za postavljanje postrojenja i kompletnu njegovu montažu. Plaća se po komadu ugrađenog postrojenja, kompletno ugrađenog u svemu prema uputstvu proizvođača, ispitanog i spremnog za upotrebu. | kom | 0 | 867500 | 1041000 | 0 | 0
[5 empty] | 0 | 0 | 0
12 | Nabavka, transport i ugradnja betonskog separatora masti tip LIPUMAX NS1-2 SF200L, proizvod firme ACO, ili drugog proizvođača istih karakteristika, za dubinu ugradnje u svemu prema projektu. Cenom obuhvatiti pripremne i završne radove za postavljanje separatora i kompletnu njegovu montažu. Plaća se po komadu ugrađenog separatora, kompletno ugrađenog u svemu prema uputstvu proizvođača, ispitanog i spremnog za upotrebu. | kom | 0 | 1375000 | 1650000 | 0 | 0
[5 empty] | 0 | 0 | 0
13 | Nabavka potrebnog materijala i izrada armirano betonske septičke jame od betona MB20 sa armiranobetonskim zidovima debljine 25 cm. Detalje armiranja definiše izvođač. Dno jame od nearmiranog betona MB20 debljine 20 cm. Gornja ploča jame debljine 15 cm sa otvorimam za silaz i postavljanje betonskih poklopca. Obračun po komadu izvedene jame, u svemu prema detaljima u projektu. | kom | 0 | 306500 | 367800 | 0 | 0
[5 empty] | 0 | 0 | 0
11 | Dodatak za nepredviđene radove. Predvideti sredstva za nepredviđene radove prema proceni do 10% od ukupnih troškova za građevinske radove. Obračun po odobrenju nadzornog organa i fakturama za stvarno nastale troškove uključujući rad i materijal. Obračunava se paušalno. | kom | 0 | 0 | 0 | 0 | 0
10 | Izrada projekta izvedenog objekta (3 primerka u papirnoj formi + 1 primerak u elektronskom obliku na CDR mediju) za Hidrotehničke instalacije | kom. | 1 |  | 0 | 0 | 0
| UKUPNO GRAĐEVINSKI RADOVI: |  |  |  |  | 0 | 0

## VODOVOD
PREDMER I PREDRAČUN - Instalacije vodovoda i kanalizacije
R. br. | Opis | Jedinica mere | Količina | Jedinicna cena bez PDV [РСД] | jedinična cena sa PDV [РСД] | Ukupna cena bez PDV [РСД] | Ukupna cena sa PDV [РСД]
III | INSTALACIJE VODOVODA
1 | Nabavka potrebnog materijala i povezivanje vodovodne mreže objekta na postojeći priključak u vodomernoj šahti kompleksa. Obračun po komadu izvedenog priključka u zavisnosti od prečnika cevi.
| PE D110 mm na vodovodnu cev POC D100 mm | kom | 1 | 0 | 0 | 0 | 0
2 | Nabavka transport i montaža ovalnog zatvarača. Obračun po komadu ugrađenog zatvarača.
| DN 100 | kom | 2 | 0 | 0 | 0 | 0
3 | Nabavka transport i montaža ventila tip EURO 20 (za ugradbenu garnituru). Obračun po komadu ugrađenog zatvarača.
| DN 32 | kom | 1 | 0 | 0 | 0 | 0
| DN 40 | kom | 1 | 0 | 0 | 0 | 0
| DN 100 | kom | 3 | 0 | 0 | 0 | 0
4 | Nabavka transport i montaža teleskopske ugradbene garniture za dubinu ugradnje 1,25-1,50m za ventile tipa EUR 20 . Obračun po komadu ugrađene ugradbene garniture.
| Za ventil DN 32-100 | kom | 5 | 0 | 0 | 0 | 0
5 | Nabavka, transport i ugradnja livenogvozdene okrugle ulične kape, za ventile, sa poklopcem Ø190mm/ H=270mm, ukupne težine 14 kg. Jediničnom cenom obuhvatiti i potrebnu količinu betona MB20 za izradu stope i fiksiranje kape. Obračun po komadu ugrađene ulične kape. | kom | 5 | 0 | 0 | 0 | 0
1 | Prevezivanje vodovodne mreže kompleksa na uličnu vodovodnu mrežu. Cenom je obuhvaćen sav potreban spojni i zaptivni materijal za prevezivanje. Obračun po komadu izvedenog prevezivanja. | kom | 0 | 350000 |  |  | 0
2 | Nabavka potrebnog materijala i montaža komplet vodomera sa sledećim elementima: - Vodomer sa suvim mehanizmom - Ravni propusni ventil sa točkićem za zatvaranje, - Ravni propusni ventil sa točkićem za zatvaranje i sa ispusnom slavinom, - Hvatač nečistoća - Nepovratni ventil, - Ostali potrebni spojni materijal. Komplet ugrađeno plaća se po komadu.
| Komplet za vodomer Ø 3/4" (20 mm) | kom | 0 | 41000 |  |  | 0
| Komplet za vodomer Ø 1" (25 mm) | kom | 0 | 52000 |  |  | 0
| Komplet za vodomer Ø 6/4" (40 mm) | kom | 0 | 62500 |  |  | 0
| Komplet za vodomer Ø 2" (50 mm) | kom | 0 | 82800 |  |  | 0
11 | Nabavka potrebnog materijala i povezivanje vodovodne mreže objekta na vodovodnu mrežu priključka. Obračun po komadu izvedenog priključka u zavisnosti od prečnika cevi.
| Ø 75 mm na prirubnicu D90mm | kom | 0 | 8925 |  |  | 0
| Ø 32 mm na prirubnicu D40mm | kom | 0 | 2300 |  |  | 0
6 | Nabavka cevi, transport cevi i montaža cevovoda od polietilenskih vodovodnih cevi od polietilena PE 100 za radni pritisak 10 Bara SDR17 (S-8) PN10. Cevi se međusobno spajaju čeonim ili elektrofuzionim zavarivanjem, a na vodovodnu armaturu odgovarajućim livenogvozdenim zupćastom spojnicom sa letećom prirubnicom, ili zavarenim PE tuljkom sa letećom prirubnicom. Obračun po m' montiranog cevovoda u zavisnosti od prečnika cevi.
| HDPE Ø25 | m' | 5 | 0 | 0 | 0 | 0
| HDPE Ø32 | m' | 5 | 0 | 0 | 0 | 0
| HDPE Ø40 | m' | 5 | 0 | 0 | 0 | 0
| HDPE Ø50 | m' | 10 | 0 | 0 | 0 | 0
| HDPE Ø63 | m' | 0 | 1260 | 1512 | 0 | 0
| HDPE Ø75 | m' | 0 | 1350 | 1620 | 0 | 0
| HDPE Ø110 | m' | 60 | 0 | 0 | 0 | 0
| HDPE Ø125 | m' | 0 | 930 |  |  | 0
| HDPE Ø140 | m' | 0 | 1240 |  |  | 0
| HDPE Ø160 | m' | 0 | 1610 |  |  | 0
| HDPE Ø180 | m' | 0 | 1940 |  |  | 0
| HDPE Ø200 | m' | 0 | 2390 |  |  | 0
| HDPE Ø225 | m' | 0 | 3100 |  |  | 0
| HDPE Ø250 | m' | 0 | 3700 |  |  | 0
| HDPE Ø315 | m' | 0 | 5850 |  |  | 0
6 | Nabavka transport i montaža livenogvozdenih fazonskih komada, sa plastificiranom spoljnom površinom, prema šemama čvorova i specifikaciji, sa svim pripadajućim materijalom. Napomena: Obaveza je izvođača da pre nabavke datu specifikaciju proveri i usaglasi sa stanjem na terenu. Obračun po kg. | kg | 0 | 450 |  |  | 0
7 | Nabavka i montaža PP-R vodovodnih cevi SDR 11 (PN10), zajedno sa fitingom i materijalom za spajanje. Prilikom montaže vodovodne mreže voditi računa da rozete ventila i baterija budu potpuno ravne sa završnom površinom zida. Štemovanja za ugradnju i prolaz cevi izvršiti pažljivo, šut izneti i odvesti na gradsku deponiju. Po potrebi, a po detaljima izvesti termo i akustičnu izolaciju cevi. U cenu cevne mreže uračunati sve potrebne fazonske komade, kao i završne lukove za pričvršćivanje sanitarne armature, pripremno završne radove, prenos materijala, izrada i zatvaranje žljebova ili montiranje na obujmicama, kukama i konzolama, probijanje rupa u zidovima, međuspratnim konstrukcijama, pregled i ispitivanje svake cevi ili komada, sečenje cevi, varenje spojeva, davanje pada, izolacija cevi po projektu ili zahtevu nadzornog organa, pregled vodova i privremeno zatvaranje otvora cevi radi ispitivanja. Obračun po m' izvedene mreže mereno po osi cevi zajedno sa fazonskim komadima.
| PP-R Ø 16 mm | m' | 0 | 360 |  |  | 0
| PP-R Ø 20 mm (1/2") | m' | 149.664 | 0 | 0 | 0 | 0
| PP-R Ø 25 mm (3/4") | m' | 72.792 | 0 | 0 | 0 | 0
| PP-R Ø 32 mm (1") | m' | 15 | 0 | 0 | 0 | 0
| PP-R Ø 40 mm (5/4") | m' | 30 | 0 | 0 | 0 | 0
| PP-R Ø 50 mm (6/4") | m' | 15 | 0 | 0 | 0 | 0
| PP-R Ø 63 mm (2") | m' | 0 | 960 |  |  | 0
| PP-R Ø 75 mm (2 1/2") | m' | 0 | 1440 |  |  | 0
| PP-R Ø 90 mm (3") | m' | 0 | 1800 |  |  | 0
| PP-R Ø 110 mm (4") | m' | 0 | 3600 |  |  | 0
5 | Nabavka potrebnog materijala i montaža komplet vodomera sa sledećim elementima: - Vodomer sa suvim mehanizmom - Komplet opreme za daljinsko očitavanje - Ravni propusni ventil sa točkićem za zatvaranje, - Ravni propusni ventil sa točkićem za zatvaranje i sa ispusnom slavinom, - Hvatač nečistoća - Nepovratni ventil, - Ostali potrebni spojni materijal. Komplet ugrađeno plaća se po komadu.
| Komplet za vodomer Ø 1/2" (13 mm) | kom | 0 | 62800 |  |  | 0
8 | Nabavka i montaža mesinganog ravnog propusnog ventila sa poniklovanom kapom i rozetom. Obračun po komadu.
| Ø 15 mm | kom | 6 | 0 | 0 | 0 | 0
| Ø 20 mm | kom | 10 | 0 | 0 | 0 | 0
| Ø 32 mm | kom | 2 | 0 | 0 | 0 | 0
| Ø 40 mm | kom | 2 | 0 | 0 | 0 | 0
| Ø 50 mm | kom | 10 | 0 | 0 | 0 | 0
9 | Nabavka i montaža ugaonog propusnog ventila sa poniklovanom ručicom i rozetom. Obračun po komadu.
| Ø 1/2" - 3/8" za bateriju (umivaonika) | kom | 54 | 0 | 0 | 0 | 0
| Ø 1/2" - 3/8" - za priključak (WC) | kom | 21 | 0 | 0 | 0 | 0
| Ø 1/2" - 3/8" - za priključak (sudopera) | kom | 6 | 0 | 0 | 0 | 0
10 | Nabavka i montaža ugaonog propusnog ventila Ø 1/2 za pisoar. Obračun po komadu. | kom | 9 | 0 | 0 | 0 | 0
11 | Nabavka, transport i montaža komplet podzemnog baštenskog hidranta Ø20mm sa čeličnom pocinkovanom cevi potrebne dužine, obujmicom za vezu na polietilensku cev, potrebnim fitinzima i ovalnom livenogvozdenom hidrantskom kapom. Obračun po komadu. | kom | 2 | 0 | 0 | 0 | 0
12 | Ispitivanje vodovodne mreže po deonicama i u celosti posle izvršene grube montaže, a pre postavljanja izolacionog plašta, na hidraulički pritisak koji meren na najnižem mestu treba da iznosi najmanje 12 bara. Obračun po m ispitane mreže. | m' | 367.456 | 0 | 0 | 0 | 0
13 | Ispiranje i dezinfekcija celokupne vodovodne mreže u skladu sa važećim propisima i pribavljanje potvrde o kvalitetu vode iz mreže od nadležnog instituta za ovu vrstu radova. Obračun po m isprane i dezinfikovane mreže. | m' | 367.456 | 0 | 0 | 0 | 0
9 | Nabavka i ugrađivanje komplet postrojenja za povećanje pritiska vode u sanitarnoj mreži, proizvodnje "Wilo “ ili proizvod drugog proizvođača ekvivalentnih karakteristika. Kombinovano postrojenje se sastoji od pumpi, odgovarajućih hidrocila, sklopki, manometara, komandno - razvodnog ormara, obilaznog voda potrebne dužine sa nepovratnim ventilom i dva propusna ventila, kao i ostalim elementima koji omogućavaju automatizovan rad celog sistema. U cenu uračunati sav spojni materijal, LG komade, ventila i cevi za povezivanje postrojenja. Plaća se po komadu montiranog, ispitanog i puštenog u rad postrojenja.
| Karakteristike postrojenja: Snaga pumpe / pumpi: P = 0,30kW Protok: Q = 1,1 l/sek Visina dizanja: H=12 m | kom | 0 | 420000 |  |  | 0
| UKUPNO INSTALACIJE VODOVODA: |  |  |  |  | 0 | 0

## HIDRANTSKA MREZA (hidden)
PREDMER I PREDRAČUN - Instalacije vodovoda i kanalizacije
Pos. | Opis | Jedinica mere | Količina | Jedinicna cena | Ukupno
III | HIDRANTSKA MREŽA
1 | Nabavka i transport potrebnog materijala i izvođenje priključka hidrantske mreže, prema hidrauličkom proračunu, na već postojeću vodovodnu mrežu objekta u novoprojektovanoj vodomernoj šahti. Obračun po komadu izvedenog priključka u zavisnosti od prečnika cevi.
| HDPE Ø110 mm na HPDE Ø110 mm | kom. | 0 | 5000 | 0
1 | Nabavka, transport i montaža liveno - gvozdenog ravnog propusnog ventila NP 16 bara sa vezom na flanšu za ugradnju u vodomerno okno. U cenu uračunat i sav spojni i zaptivni materijal. Obračunava se i plaća po komadu ugrađenog ventila u zavisnosti od prečnika ventila.
| Ventil Ø 50 mm | kom. | 1 | 7800 | 7800
| Ventil Ø 65 mm | kom. | 0 | 10200 | 0
| Ventil Ø 80 mm | kom. | 0 | 14200 | 0
| Ventil Ø 100 mm | kom. | 0 | 18200 | 0
2 | Nabavka, transport i montaža liveno - gvozdenog ravnog propusnog ventila NP 16 bara sa ispustom i vezom na flanšu za ugradnju u vodomerno okno. U cenu uračunat i sav spojni i zaptivni materijal. Obračunava se i plaća po komadu ugrađenog ventila u zavisnosti od prečnika.
| Ventil Ø 50 mm | kom. | 1 | 8500 | 8500
| Ventil Ø 65 mm | kom. | 0 | 10800 | 0
| Ventil Ø 80 mm | kom. | 0 | 15000 | 0
| Ventil Ø 100 mm | kom. | 0 | 19000 | 0
3 | Nabavka, transport i montaža liveno - gvozdenog nepovratnog ventila NP 16 bara sa vezom na flanšu za ugradnju u vodomerno okno. Nepovratni ventil montirati horizontalno, poštujući smer kretanja fluida kako pokazuje strelica na kućištu. U cenu uračunat i sav spojni i zaptivni materijal. Obračunava se i plaća po komadu ugrađenog ventila u zavisnosti od prečnika.
| Ventil Ø 50 mm | kom. | 1 | 7400 | 7400
| Ventil Ø 65 mm | kom. | 0 | 9800 | 0
| Ventil Ø 80 mm | kom. | 0 | 13500 | 0
| Ventil Ø 100 mm | kom. | 0 | 17400 | 0
4 | Nabavka, transport i montaža montažno-demontažnog komada MDK "A" NP 10 bara. U cenu uračunat i sav spojni i zaptivni materijal. Obračunava se i plaća po ugrađenom MDK komadu u zavisnosti od prečnika.
| Ventil Ø 50 mm | kom. | 1 | 12100 | 12100
| Ventil Ø 65 mm | kom. | 0 | 13600 | 0
| Ventil Ø 80 mm | kom. | 0 | 15900 | 0
| Ventil Ø 100 mm | kom. | 0 | 22800 | 0
5 | Nabavka, transport i montaža hvatača nečistoće NP 16 bara sa jednodelnim kućištem i poklopcem od sivog liva i pletenim sitom od nerđajuće otporne žice. Hvatač nečistoće montirati horizontalno sa poklopcem sa donje strane. U cenu uračunat i sav spojni i zaptivni materijal. Obračunava se i plaća po komadu ugrađenog hvatača nečistoće u zavisnosti od prečnika.
| Hvatač nečistoće Ø 50 mm | kom. | 1 | 5800 | 5800
| Hvatač nečistoće Ø 65 mm | kom. | 0 | 7500 | 0
| Hvatač nečistoće Ø 80 mm | kom. | 0 | 9400 | 0
| Hvatač nečistoće Ø 100 mm | kom. | 0 | 14800 | 0
6 | Nabavka, transport i montaža redukcionog komada sa prirubnicom - FFR komada NP 10 bara, površinski zaštićenog plastificiranjem. U cenu uračunat i sav spojni i zaptivni materijal. Obračunava se i plaća po ugrađenom komadu u zavisnosti od prečnika.
| FFR 100/80 | kom. | 0 | 4300 | 0
| FFR 150/80 | kom. | 0 | 5500 | 0
6 | Nabavka, transport i montaža ravne prirubnice sa navojem NP 10 bara. U cenu uračunat i sav spojni i zaptivni materijal. Obračunava se i plaća po komadu ugrađene prirubnice u zavisnosti od prečnika.
| PR 80/1" | kom. | 0 | 2600 | 0
| PR 100/4" | kom. | 0 | 2600 | 0
7 | Nabavka transport i montaža Woltmanovog vodomera tip WP Dynamic DN80, Qn=120 m3/h, 50oC, PN 16 klase A, proizvođača JORDAN YU d.o.o., Beograd, ili vodomera drugog proizvođača sličnih karakteristikasa, sa prirubnicama i plastificiranom spoljnom površinom. Obračun po komadu ugrađenog vodomera.
| Vodomer Ø 50 mm | kom. | 1 | 82000 | 82000
| Vodomer Ø 63 mm | kom. | 0 | 65000 | 0
| Vodomer Ø 80 mm | kom. | 0 | 125000 | 0
| Vodomer Ø 100 mm | kom. | 0 | 105000 | 0
8 | Nabavka, transport i montaža vodovodnih HDPE cevi PE 100 za radni pritisak PN 10 bara, SDR17 (S-8) PN10. Cevi se međusobno spajaju čeonim zavarivanjem, a na vodovodnu armaturu čeono zavarenim HDPE tuljkom sa letećom prirubnicom ili odgovarajućom liveno gvozdenom zupčastom spojnicom sa letećom prirubnicom. U cenu uračunati i svi potrebni fazonski komadi, kao i spojni i zaptivni materijal. Obračun po m' montiranog cevovoda u zavisnosti od prečnika cevi.
| HDPE Ø32 | m' | 0 | 100 | 0
| HDPE Ø40 | m' | 0 | 120 | 0
| HDPE Ø50 | m' | 0 | 150 | 0
| HDPE Ø63 | m' | 0 | 250 | 0
| HDPE Ø75 | m' | 0 | 350 | 0
| HDPE Ø90 | m' | 5 | 1310 | 6550
| HDPE Ø110 | m' | 76 | 1390 | 105640
| HDPE Ø110 | m' | 0 | 730 | 0
| HDPE Ø125 | m' | 0 | 930 | 0
| HDPE Ø140 | m' | 0 | 1240 | 0
| HDPE Ø160 | m' | 0 | 1610 | 0
| HDPE Ø180 | m' | 0 | 1940 | 0
| HDPE Ø200 | m' | 0 | 2390 | 0
| HDPE Ø225 | m' | 0 | 3100 | 0
| HDPE Ø250 | m' | 0 | 3700 | 0
| HDPE Ø315 | m' | 0 | 5850 | 0
15 | Nabavka transport i montaža livenogvozdenih cevi sa svim potrebnim fazonskim komadima (fitinzima), za izvođenje instalacije u rovu van objekta. Cevi montirati po planu i specifikaciji. U cenu montaže ulaze svi potrebni delovi, materijal i radna snaga, raznošenje cevi duž rova, spuštanje i polaganje po niveleti, obeležavanje položaja cevi u objektu, sečenje cevi, izrada navoja (gvintova), kao i premazivanje cevi bitumenom ili bitulitom zaštita jutom i izvođenje termo izolacije. Obračunava se i plaća po m’ montiranog cevovoda.
| LG Ø150 mm | m' | 0 | 3800 | 0
9 | Nabavka transport i montaža zatvarača tip EURO 20 (za ugradbenu garnituru). Obračun po komadu ugrađenog zatvarača.
| DN 80 | kom | 2 | 44600 | 89200
10 | Nabavka transport i montaža teleskopske ugradbene garniture za ventile tipa EURO 20, za dubinu ugradnje 1.0-1.5 m . Obračun po komadu ugrađene ugradbene garniture.
| Za ventil DN 80 | kom | 2 | 3600 | 7200
11 | Nabavka, transport i ugradnja livenogvozdene okrugle ulične kape, za ventile, sa poklopcem Ø190mm, H=270mm, ukupne težine 14 kg. Jediničnom cenom obuhvatiti i potrebnu količinu betona MB20 za izradu stope i fiksiranje kape. Obračun po komadu ugrađene ulične kape. | kom | 2 | 5600 | 11200
12 | Nabavka transport i montaža luka sa stopom (LS komad) sa Epoxy zaštitnim premazom. Obračun po komadu ugrađenog komada.
| DN 80 | kom | 2 | 7200 | 14400
13 | Nabavka transport i montaža spoljnjeg nadzemnog požarnog hidranta NP 10 bara, sa svim potrebnim fazonskim elementima i spojnim materijalom za povezivanje na livenogvozdeni LS komad odgovarajućeg prečnika. Hidrant mora imati dve priključne spojke Ø 52 mm tip "C" i jednu Ø 75 mm tip "B". Nakon završene montaže izvršiti potrebno ispitivanje spoljnje hidrantske mreže, po propisima za protivpožarnu zaštitu. Plaća se po komadu montiranog hidranta.
| Hidrant, nadzemni Ø80 mm | kom. | 2 | 51000 | 102000
| Hidrant, podzemni Ø80 mm | kom. | 0 | 51000 | 0
| Hidrant Ø100 mm | kom. | 0 | 55000 | 0
21 | Nabavka transport i montaža potrebnog materijala za prevezivanje postojećeg spoljnjeg podzemnog požarnog hidranta NP 10 bara na novoprojektovani HDPE cevovod Ø 110 mm. Cenom su obuhvaćeni svi potrebni fazonski elementima i spojni materijal za prvezivanje. Plaća se po komadu prevezanog hidranta. | kom. | 0 | 50000 | 0
14 | Nabavka, transport i montaža samostojećih ormana od nerđajućeg čelika - Inox, dimenzija 1080x1080x185 mm sa opremom za nadzemne hidrante: - crevo trevira Ø52 mm x 15 m sa spojkama x 4 kom, - mlaznica Ø52/Ø12 mm sa ventilom x 2 kom, - hidrantski nastavak DN 80/2xC x 1 kom, - ključ za spojke ABC x 2 kom - ključ za nadzemni hidrant x 1 kom, Nabavka transport i montaža slobodnostojećeg ormara podzemnog požarnog hidranta sa kompletnom garniturom i opremom. Plaća se po komadu ugrađenom ormana. | kom. | 2 | 37000 | 74000
15 | Nabavka, transport i montaža čeličnih pocinkovanih cevi sa svim potrebnim fazonskim komadima (fitinzima), za izvođenje instalacije vodovoda u objektu i u rovu van objekta. Cevi montirati po planu i specifikaciji. U cenu montaže ulaze svi potrebni delovi, materijal i radna snaga, raznošenje cevi duž rova, spuštanje i polaganje po niveleti, obeležavanje položaja cevi u objektu, sva štemovanja i probijanje ili dubljenje zidova i međuspratne konstrukcije, sečenje cevi, izrada navoja (gvintova), kao i premazivanje cevi bitumenom ili bitulitom, zaštita jutom i izvođenje termo izolacije. Obračunava se i plaća po m’ montiranog cevovoda u zavisnosti od prečnika cevi.
| POC Ø 1/2" (13 mm) | m' | 0 | 380 | 0
| POC Ø 3/4" (20 mm) | m' | 0 | 450 | 0
| POC Ø 1" (25 mm) | m' | 0 | 660 | 0
| POC Ø 5/4" (32 mm) | m' | 0 | 750 | 0
| POC Ø 6/4" (40 mm) | m' | 0 | 860 | 0
| POC Ø 2" (50 mm) | m' | 20 | 1200 | 24000
| POC Ø 2 1/2" (63 mm) | m' | 16 | 1600 | 25600
| POC Ø 3" (75 mm) | m' | 45 | 2200 | 99000
| POC Ø 4" (100 mm) | m' | 0 | 3500 | 0
16 | Nabavka, transport i montaža kuglastog propusnog ventila. Obračunava se i plaća po kom. ugrađenog ventila.
| Ventil Ø 15 mm | kom. | 0 | 218 | 0
| Ventil Ø 20 mm | kom. | 0 | 312 | 0
| Ventil Ø 1/2" | kom. | 0 | 340 | 0
| Ventil Ø 1" | kom. | 0 | 675 | 0
| Ventil Ø 32 mm | kom. | 0 | 828 | 0
| Ventil Ø 40 mm | kom. | 0 | 1250 | 0
| Ventil Ø 50 mm | kom. | 0 | 1761 | 0
| Ventil Ø 63 mm | kom. | 0 | 3500 | 0
| Ventil Ø 5/4" | kom. | 0 | 1250 | 0
| Ventil Ø 6/4" | kom. | 0 | 1800 | 0
| Ventil Ø 2" | kom. | 0 | 2700 | 0
| Ventil Ø 2 1/2" | kom. | 0 | 5800 | 0
| Ventil Ø 3" | kom. | 0 | 8700 | 0
| Ventil Ø 4" | kom. | 0 | 11500 | 0
16 | Nabavka i montaža čeličnih nosača, raznih dimenzija (DN50, DN 75 I DN100) shodno potrebi vešanja cevi. Obračunava se i plaća po metru ugrađenih cevi zajedno sa obezbeđenjem.
| DN 75" | m' | 55 | 250 | 13750
| DN 3" | m' | 0 | 350 | 0
| DN 4" | m' | 0 | 450 | 0
18 | Nabavka i postavljanje lepljenjem izolacije na vidno vođenim cevima hidrantske mreže, od izolacionog plašta tipa "Armaflex" ili izolacionim materijalom drugog proizvođača, istih ili sličnih karakteristika. Izolacioni plašt mora biti paronepropustan, a debljina zida plašta je minimalno 13 mm. Nakon izrade izolacije sve spojeve obraditi samolepljivom trakom. Obračun po dužnom metru izolovanih cevi. | m' | 0 | 665 | 0
19 | Nabavka, transport i montaža vazdušnih ventila sa jednom kuglom za ugradnju na vrhu hidrantskih vertikala. Obračunava se i plaća po komadu ugrađenog ventila u zavisnosti od prečnika ventila.
| Vazdušni ventil Ø 50 mm | kom. | 0 | 26600 | 0
| Vazdušni ventil Ø 80 mm | kom. | 0 | 28900 | 0
| Vazdušni ventil Ø200 mm | kom. | 0 | 121400 | 0
17 | Nabavka i montaža komplet požarnog hidranta sa ormarić od nerđajućeg čelika - inox dimenzija 500x500x140 mm, sa punim vratima, sa oznakom "H" na vratima. Komplet sadrži sledeću opremu: - crevo Ø 52 mm x 15 m sa spojkama - ugaoni ventil MS 2" sa stabilnom spojkom Ø 52 mm - okretni nastavak MS 2" - mlaznica Ø52/12 mm sa zasunom, - ključ za montažu spojeva “C”, - brava sa tri ključa. Nakon završene montaže izvršiti potrebno ispitivanje hidrantske mreže, po propisima za protivpožarnu zaštitu. Plaća se po komadu ugrađenog hidranta.
| - za ugradnju u zidu | kom. | 0 | 8500 | 0
| - za ugradnju na zidu | kom. | 5 | 7500 | 37500
18 | Ispitivanje požarnih hidranata na pritisak i proticaj u svemu prema važećim propisima, sa pribavljanjem potvrde o izvršenom ispitivanju od strane ovlašćenog preduzeća za ovu vrstu radova. Obračun po komadu. | kom | 7 | 1200 | 8400
20 | Nabavka i montaža aparata za gašenje požara sa suvim prahom. Aparat montirati, okačiti tiplovima na zid u neposrednoj blizini požarnih hidranata. Plaća se po komadu montiranog aparata.
| Tip S1 | kom. | 0 | 2700 | 0
| Tip S1.5 | kom. | 0 | 3000 | 0
| Tip S2 | kom. | 0 | 3000 | 0
| Tip S3 | kom. | 0 | 3400 | 0
| Tip S6 | kom. | 0 | 4000 | 0
| Tip S9 | kom. | 14 | 4300 | 60200
| Tip S50 | kom. | 0 | 45000 | 0
| Tip S100 | kom. | 0 | 63000 | 0
26 | Nabavka i ugrađivanje komplet postrojenja za povećanje pritiska proizvodnje "Wilo “. Kombinovano postrojenje se sastoji od pumpi, odgovarajućih hidrocila, sklopki, manometara, komandno - razvodnog ormara, obilaznog voda potrebne dužine sa nepovratnim ventilom i dva propusna ventila, kao i ostalim elementima koji omogućavaju automatizovan rad celog sistema. Plaća se po komadu montiranog, ispitanog i puštenog u rad postrojenja.
| Wilo-Economy CO-4 MHI 1604/ER | kom. | 0 | 1550000 | 0
19 | Ispitivanje izvedene hidrantske mreže na probni pritisak dva puta veći od radnog u trajanju od 12 sati po ispitivanoj deonici, po propisima za ovu vrstu radova. Po pregledu mreže, obavezno zameniti ili popraviti sva mesta na kojima je došlo do procurivanja. Posle izvršene probe na pritisak, mrežu dezinfikovati, isprati i zapisnički predati korisniku. Plaća se po m' ispitane vodovodne mreže. | m' | 146 | 35 | 5110
20 | Ispiranje i dezinfekcija celokupne vodovodne mreže u skladu sa važećim propisima i pribavljanje potvrde o kvalitetu vode iz mreže od nadležnog instituta za ovu vrstu radova. Obračun po m isprane i dezinfikovane mreže. | m' | 146 | 80 | 11680
21 | Nabavka i ugrađivanje komplet postrojenja za povećanje pritiska vode u hidrantskoj mreži, proizvodnje "Wilo “ ili proizvod drugog proizvođača ekvivalentnih karakteristika. Kombinovano postrojenje se sastoji od pumpi, odgovarajućih hidrocila, sklopki, manometara, komandno - razvodnog ormara, obilaznog voda potrebne dužine sa nepovratnim ventilom i dva propusna ventila, kao i ostalim elementima koji omogućavaju automatizovan rad celog sistema. Sve u skladu sa protivpožernim propisima. U cenu uračunati sav spojni materijal, LG komade, ventila i cevi za povezivanje postrojenja. Plaća se po komadu montiranog, ispitanog i puštenog u rad postrojenja.
| Karakteristike postrojenja: Snaga pumpe / pumpi: P = 6,0kW Protok: Q = 10 l/sek Visina dizanja: H=28 m | kom | 1 | 960000 | 960000
| UKUPNO HIDRANTSKA MREŽA: |  |  |  | 1779030

## KANALIZACIJA
PREDMER I PREDRAČUN - Instalacije vodovoda i kanalizacije
R. br. | Opis | Jedinica mere | Količina | Jedinicna cena bez PDV [РСД] | jedinična cena sa PDV [РСД] | Ukupna cena bez PDV [РСД] | Ukupna cena sa PDV [РСД]
IV | INSTALACIJE KANALIZACIJE
1 | Nabavka potrebnog materijala, izvođenje svih pripremnih radova i izvođenje priključka kanalizacione mreže objekta na ulični / dvorišni kolektor kanalizacione mreže. Obračun po komadu izvedenog priključka.
| Ø160 na betonsku kanalizacionu šahtu | kom. | 4 | 0 | 0 | 0 | 0
2 | Nabavka potrebnog materijala i izrada kanalizacione mreže od plastičnih kanalizacionih cevi od tvrdog PVC-a za uličnu kanalizaciju, za klasu opterećenja SN4, sa potrebnim fazonskim komadima i zaptivnim materijalom.U cenu metra dužnog kanalizacione mreže ulaze i svi potrebni fazonski komadi za spajanje cevi i cevi sa revizionim silazima. Obračun po metru dužnom izvedene mreže.
| Ø 110 mm | m' | 15 | 0 | 0 | 0 | 0
| Ø 125 mm | m' | 10 | 0 | 0 | 0 | 0
| Ø 160 mm | m' | 15 | 0 | 0 | 0 | 0
| Ø 200 mm | m' | 0 | 2880 |  |  | 0
| Ø 250 mm | m' | 0 | 4800 |  |  | 0
3 | Nabavka potrebnog materijala i izrada kanalizacione mreže od plastičnih kanalizacionih cevi od tvrdog PVC-a za kućnu kanalizaciju, sa potrebnim fazonskim komadima i zaptivnim materijalom. U cenu metra dužnog kanalizacione mreže ulaze i svi potrebni fazonski komadi za spajanje cevi i cevi sa revizionim silazima. Obračun po metru dužnom izvedene mreže.
| Ø 50 mm | m1 | 81.66 | 0 | 0 | 0 | 0
| Ø 75 mm | m1 | 74.604 | 0 | 0 | 0 | 0
| Ø 110 mm | m1 | 80.064 | 0 | 0 | 0 | 0
| Ø 160 mm | m1 | 15 | 0 | 0 | 0 | 0
4 | Nabavka potrebnog materijala izrada i montaža ventilacione glave od pocinkovanog lima d=6mm, sa svim potrebnim opšivanjima prodora kroz krovni pokrivač. Obračun po komadu.
| Ø 100mm | kom. | 2 | 0 | 0 | 0 | 0
| Ø 120mm | kom. | 3 | 0 | 0 | 0 | 0
5 | Nabavka i montaža livenogvozdenog slivnika, sa ugrađenim sifonom i podnom rešetkom od nerđajućeg lima. Obračun po komadu.
| Ø 50 mm - vertikalni | kom | 0 | 4200 |  |  | 0
| Ø 70 mm - vertikalni | kom | 0 | 5200 |  |  | 0
5 | Nabavka i montaža livenogvozdenog slivnika, sa ugrađenim sifonom i podnom rešetkom od nerđajućeg lima. Obračun po komadu.
| Ø 50 mm - vertikalni | kom | 21 | 0 | 0 | 0 | 0
| Ø 70 mm - vertikalni | kom | 0 | 9263.8 |  |  | 0
15 | Nabavka, transport i ugradnja ACO Drain V100 kanala sa rešetkom od pocinkovanog čelika i sistemom za zaključavanje rešetke, ili kanala sa rešetkom drugog proizvođača, sličnih karakteristika. Kanal ugraditi u svemu prema uputstvu proizvođača. Priključenje kanala preko vertikalnog odvoda sa dvostrukom spojnicom, DN 100. Cenom obuhvaćen sav prateći materijal za ukrštanje kanala, spajanje i povezivanje sa kanalizacionim cevima. Obračunava se i plaća po m dužnom ugrađenog kanala.
| ACO Drain V100 | m' | 0 | 18000 |  |  | 0
6 | Nabavka potrebnog materijala, izvođenje svih pripremnih radova i ispitivanje kanalizacione mreže. Ispitivanje vršiti punjenjem vodom svih kanalizacionih vodova. Tom prilikom treba proveriti ispravnost svih spojeva cevi. Kod vertikalnih vodova treba proveriti ispravnost spoja unutar cevi, propuštanjem drvene kugle kroz cevi, čiji je prečnik 10mm manji od prečnika cevi. Obračun po m' ispitane mreže mereno po osi cevi za sve prečnike od Ø50 do Ø160mm. | m' | 291.328 | 0 | 0 | 0 | 0
7 | Čišćenje Nabavka potrebnog materijala, izvođenje svih pripremnih radova za rekonstrukciju postojećeg cevovoda kanalizacione mreže. Rekonstrukciju izvršiti otpušivanjem, gde je potrebno, i ispiranjem cevovoda vodom pod pritiskom. U okviru ove pozicije uključeno i čišćenje i ispiranje svih priključnih šahti do objekta. Obračun po m' isprane i stavljene u funkciju spoljašnje kanalizacione mreže mereno po osi cevi za sve prečnike od Ø110 do Ø160mm. | m' | 30 | 0 | 0 | 0 | 0
| UKUPNO INSTALACIJE KANALIZACIJE: |  |  |  |  | 0 | 0

## SANITARNA OPREMA
PREDMER I PREDRAČUN - Instalacije vodovoda i kanalizacije
R. br. | Opis | Jedinica mere | Količina | Jedinicna cena bez PDV [РСД] | jedinična cena sa PDV [РСД] | Ukupna cena bez PDV [РСД] | Ukupna cena sa PDV [РСД]
V | SANITARNI UREĐAJI I GALANTERIJA
5 | Nabavka i montaža komplet keramičkog umivaonika Proizvod "POZZI GINORI" serije "fantasia 2" cod.50050 dimenzija 600x465mm, ili sličnog drugog proizvođača, sa sledećim elementima: - keramička školjka umivaonika "Fantasia 2" 600x465 mm, cod. 50050, - odlivni ventil sa metalnim sifonom i rozetom, - potreban spojni i zaptivni materijal. Obračun po komadu kompletno montirano. | kom | 0 | 12100 |  |  | 0
3 | Nabavka i montaža komplet keramičkog umivaonika proizvod Keramika Mladenovac, tipa Ines kod KM-1-101, ili sličnog drugog proizvodjača, sa sledećim elementima: - keramička školjka umivaonika veličine 58x40cm sa otvorom za bateriju, - zavrtnji sa tiplovima - odlivni ventil sa metalnim sifonom i rozetom, - potreban spojni i zaptivni materijal. Obračun po komadu kompletno montirano. | kom. | 0 | 5200 |  |  | 0
4 | Nabavka i montaža komplet keramičkog ugradnog umivaonika Proizvod "POZZI GINORI" serije "Selnova 3" cod.19122 dimenzija 550x450mm, ili sličnog drugog proizvođača, sa sledećim elementima: - keramička školjka umivaonika "Selnova 3" 550x450 mm, - odlivni ventil sa metalnim sifonom i rozetom, - potreban spojni i zaptivni materijal. Obračun po komadu kompletno montirano. | kom. | 0 | 22000 |  |  | 0
1 | Nabavka i montaža keramičkog lavaboa sa polustubom ili slično, za opremanje sanitarnih čvorova. Umivaonik za zid pričvstiti odgovarajućim tiplovima i mesinganim šrafovima preko podmetača od gume i ugraditi niklovani sifon za odvod u svemu prema uputstvima proizvođača. Postaviti stojeću jednoručnu bateriju, za toplu i hladnu vodu. Umivaonik i opremu naručiti po izboru projektanta, prema definisanom tipu i proizvođaču, ili sličan drugog proizvođača. Obračun po komadu.
| Lavabo President 60 - "Cersanit" | kom. | 27 | 0 | 0 | 0 | 0
| Polustub President - "Cersanit" | kom. | 27 | 0 | 0 | 0 | 0
| Hromirani sifon za odvod "Bonomini" | kom. | 27 | 0 | 0 | 0 | 0
| ROSAN STOLZ baterija za lavabo | kom. | 27 | 0 | 0 | 0 | 0
2 | Nabavka i montaža keramičkog lavaboa za osobe sa invaliditetom, za opremanje sanitarne prostorije za invalide u prizemlju. Umivaonik za zid pričvstiti odgovarajućim tiplovima i mesinganim šrafovima preko podmetača od gume i ugraditi niklovani sifon za odvod u svemu prema uputstvima proizvođača. Postaviti stojeću jednoručnu bateriju, za toplu i hladnu vodu. Umivaonik i opremu naručiti po izboru projektanta, prema definisanom tipu i proizvođaču, ili sličan drugog proizvođača. Obračun po komadu.
| IDRAL LAVABO - OSI 665 X 565 | kom. | 0 | 21255 |  |  | 0
| Hromirani sifon za odvod "Bonomini" | kom. | 0 | 1298 |  |  | 0
| ROSAN STOLZ baterija za lavabo | kom. | 0 | 8060 |  |  | 0
2 | Nabavka i montaža jednodelne kabinet sudopere sa radnom površinom od Inox-a.
| Jednodela kabinet sudopera | kom. | 3 | 0 | 0 | 0 | 0
| Hromirani sifon za odvod "Bonomini" | kom. | 3 | 0 | 0 | 0 | 0
| ROSAN STOLZ baterija za sudoperu | kom. | 3 | 0 | 0 | 0 | 0
4 | Nabavka i montaža komplet keramičke blok WC šolje proizvod “POZZI GINORI” serija "fantasia 2" cod. 50360, ili slične drugog proizvodjača, po izboru projektanta arhitektonskog dela projekta i investitora, u svemu prema uputstvu proizvodjača. Komplet sačinjavaju sledeći elementi:
Blok WC šolja "fantasia 2" cod 50360
Mehanizam za uzidani vodokotlić sa zidnom pločom,
Hromirani zavrtnji sa tiplovima za konzolnu WC šolju.
Daska sa poklopcem za WC šolju "fantasia 2"
Ostali potrebni materijal
| Komplet ugrađeno plaća se po komadu. | kom | 0 | 32800 |  |  | 0
4 | Nabavka i montaža komplet monoblok WC-šolje za osobe sa invaliditetom sa svom pripadajućom opremom: - keramička školjka, - bešumni keramički vodokotlić, - držači za osobe sa invaliditetom lica, - spojna, ispirna cev sa gumenim umetkom, - savitljiva, spojna cev za vodokotlić, - potreban spojni i zaptivni materijal. Obračun po komadu sve montirano, povezano i ispitano. | kom. | 0 | 60000 |  |  | 0
3 | Nabavka, transport i montaža komplet WC monobloka od sanitarne keramike proizvod Keramika Mladenovac, tipa "Kira simplon" KM-1-565 ili sličnog drugog proizvodjača. Školjku pričvrstiti za pod pomoću mesinganih zavrtnjeva zavrnutih u tiplove koji su predhodno postavljeni u pod. Na školjku postaviti dasku sa poklopacem i povezati je sa školjkom odgovarajućim zavrtnjima. Slavinu sa čepom za automatsko pranje rezervoara spojiti sa propusnim EK ventilom pomoću elastične cevi. - monoblok WC šolja sa ispiračem, - antibakterijska klozetska daska sa poklopcem, - mesingani zavrtnji sa tiplovima, - sav neophodan spojni materijal. Obračunava se i plaća po komadu ugrađenog WC-a. | kom. | 21 | 0 | 0 | 0 | 0
4 | Nabavka i montaža ugradnog kompleta Geberit Duofix UP320. Komplet sadrži: zvučno izolovane poluge za aktiviranje; univerzalni priključak za vodu; metalno fleksibilno crevo za povezivanje sa ugaonim ventilom; Pričvršćivač za sifonsko koleno zvučno izolovan, podesiv po dubini; samoblokada nogu; pocinkovane noge, podesive po visini 0 - 20 cm, sa oznakama visine; moguće je korišćenje sa priborom kod konzolnih WC šolja sa manjom zadnjom ivicom; ugradni vodokotlić sa izolacijom protiv kondenzacije; Okvir sa profilom C 4/4 cm; ploča stope, zaokretna, za ugradnju u profile UW50 i UW75. Montaža celog kompleta bez alata. U cenu je uračunata i tipka "Delta hrom" visok sjaj. Obračun po kompletu. | kom. | 0 | 25970 |  |  | 0
5 | Nabavka i montaža ugradnog kompleta Geberit Duofix UP320 za invalide. Komplet sadrži: zvučno izolovane poluge za aktiviranje; univerzalni priključak za vodu; metalno fleksibilno crevo za povezivanje sa ugaonim ventilom; Pričvršćivač za sifonsko koleno zvučno izolovan, podesiv po dubini; samoblokada nogu; pocinkovane noge, podesive po visini 0 - 20 cm, sa oznakama visine; moguće je korišćenje sa priborom kod konzolnih WC šolja sa manjom zadnjom ivicom; ugradni vodokotlić sa izolacijom protiv kondenzacije; Okvir sa profilom C 4/4 cm; ploča stope, zaokretna, za ugradnju u profile UW50 i UW75. Montaža celog kompleta bez alata. U cenu je uračunata i tipka "Delta hrom" visok sjaj. Obračun po kompletu. | kom. | 0 | 35970 |  |  | 0
6 | Nabavka konzolne WC šolje firme "Cersanit" tipa Roma ili slično. WC šolju pričvrstiti odgovarajućim elementima za predhodno postavljen ugradni vodokotlić prema uputstvima proizvođača. Poklopac i daska za šolju od belog medijapana po izboru projektanta. Obračun po komadu šolje, komplet.
| Konzolna WC šolja "Cersanit" - Roma | kom | 0 | 5039 |  |  | 0
| Daska od belog medijapana | kom | 0 | 1210 |  |  | 0
7 | Nabavka konzolne WC šolje za osobe sa invaliditetom firme "Pozzi Ginori" ili slično drugog proizvođača. WC šolju pričvrstiti odgovarajućim elementima za predhodno postavljen ugradni vodokotlić prema uputstvima proizvođača. Poklopac i daska za šolju od belog medijapana po izboru projektanta. Obračun po komadu šolje, komplet.
| Konzolna WC šolja za invalide - "INCEA" AD 04 | kom | 0 | 28000 |  |  | 0
| Daska od belog medijapana | kom | 0 | 6210 |  |  | 0
| Zidni držač za invalide ravni - "KOIN" 750 BRO750 | kom | 0 | 5500 |  |  | 0
| Zidni držač za invalide pokretni - "KOIN" BGO800 | kom | 0 | 11700 |  |  | 0
8 | Nabavka, transport i montaža keramičke šolje zidnog pisoara sa sifonom u zidu i elektroventilom sa senzorom za aktiviranje ispiranja. Pisoar i ostalu opremu ugraditi u svemu prema uputstvu proizvođača. Obračun po komadu.
| Pisoar Taurus T100 - "Cersanit" | kom. | 0 | 8500 |  |  | 0
| Hromirani sifon za odvod "Bonomini" | kom. | 0 | 1298 |  |  | 0
8 | Nabavka, transport i montaža keramičke šolje zidnog pisoara proizvod firme "POZZI GINORI" cod. 35536, ili sličnog drugog proizvođača, sa sifonom u zidu i elektroventilom sa senzorom za aktiviranje ispiranja. Pisoar i ostalu opremu ugraditi u svemu prema uputstvu proizvođača. Obračun po komadu. | kom | 0 | 28500 |  |  | 0
4 | Nabavka i montaža komplet keramičkog pisoara proizvod Keramika Maldenovac, tipa Sos, kod KM-1-605 ili sličnog drugog proizvodjača, sa sledećim elementima: - keramička školjka pisoara, - odlivni ventil sa metalnim sifonom i rozetom, - senzorska elektronska armatura za ispiranje pisoara, - ugaoni ventil, - duofix montažni element Geberit, - priključna garnitura za ispiranje, - ugradnja u knauf zid, - potreban spojni i zaptivni materijal. Obračun po komadu kompletno montirano. | kom. | 9 | 0 | 0 | 0 | 0
9 | Nabavka i montaža komplet IC elektronike pisoara (UR60), sa magnetnim ventilom i senzorom sa podešavanjem i metalnom pokrovnom pločom hromiranom sjajnom, sa baterijskim napajanjem 9V. Obračun po komadu ugrađeno, ispitano i spremno za upotrebu. | kom | 0 | 11550 |  |  | 0
4 | Nabavka, transport i montaža akrilne tuš kade dimenzija 80x80 cm sa odlivnim ventilom. Obračun po komadu sve postavljeno i povezano. Obračunava se i plaća po komadu ugrađene kade. | kom. | 0 | 6200 |  |  | 0
5 | Nabavka, transport i montaža tuš kabine ENMON R90 A02 ili kabine drugog proizvođača, sličnih karakteristika. Obračun po komadu sve postavljeno i povezano. Obračunava se i plaća po komadu ugrađene kabine. | kom. | 0 | 21000 |  |  | 0
7 | Nabavka i ugradnja komplet električnog bojlera za vertikalno pričvršćivanje na zid. Cenom obuhvatiti hromovane cevi za vezu bojlera na vodovodnu instalaciu sa rozetama i sigurnosni ventil. Komplet ugrađeno, povezano na elektromrežu, kao i dvogodišnju garanciju. Obračun po komadu.
| Bojlera zapremine 120 l, snage grejača 2000 W | kom | 0 | 42200 |  |  | 0
5 | Nabavka i ugradnja komplet električnog bojlera za horizontalno pričvršćivanje na zid. Cenom obuhvatiti hromovane cevi za vezu bojlera na vodovodnu instalaciu sa rozetama i sigurnosni ventil. Komplet ugrađeno, povezano na elektromrežu, kao i dvogodišnju garanciju. Obračun po komadu.
| Bojlera zapremine 80 l, snage grejača 2000 W | kom | 9 | 0 | 0 | 0 | 0
6 | Nabavka i montaža komplet električnog niskomontažnog bojlera. Cenom obuhvatiti i potrebne hromovane savitljive cevi za vezu sa baterijom, kao i dvogodišnju garanciju. Obračun po komadu.
| Bojlera zapremine 5 l, snage grejača 2000 W | kom | 0 | 6800 |  |  | 0
| Bojlera zapremine 10 l, snage grejača 2000 W | kom | 3 | 0 | 0 | 0 | 0
12 | Nabavka i montaža stojeće jednoručne baterije za umivaonik, sa vezom na ugaone ventile, perlatorom, hromovanom ručicom i rozetom, peoizvod "UNITAS" model 0073 , ili slične drugog proizvođača. Obračun po komadu. | kom | 0 | 9450 |  |  | 0
8 | Nabavka i montaža stojeće jednoručne baterije za umivaonik sa vezom za niskomontažni protočni bojler, perlatorom, hromovanom ručicom i rozetom, peoizvod "UNITAS" model 01003, ili slične drugog proizvođača. Obračun po komadu. | kom | 0 | 9450 |  |  | 0
9 | Nabavka i montaža stojeće jednoručne baterije za sudoperu, sa pokretnim ispustom 200mm, perlatorom, hromovanom ručicom i rozetama, proizvod "UNITAS" model 00134 ili slična drugog proizvođača. Obračun po komadu. | kom | 0 | 8600 |  |  | 0
7 | Nabavka i montaža zidne jednoručne baterije za sudoperu, sa pokretnim ispustom 200mm, perlatorom, hromovanom ručicom i rozetama, peoizvod "UNITAS" model 00251 ili sličma drugog proizvođača. Obračun po komadu. | kom | 0 | 8600 |  |  | 0
8 | Nabavka i montaža jednoručne zidne baterije za tuš kadu, sa zidnom šipkom, crevom i ručicom za tuš i rozetama, proizvod "UNITAS" model 00471, ili slična drugog proizvođača. Obračun po komadu. | kom | 0 | 14700 |  |  | 0
7 | Nabavka i ugradnja u mokrim čvorovima ogledala od stakla debljine 4 mm, sa brušenim ivicama. Cenom obuhvaćen i potreban spojni materijal. Mere uzimati na licu mesta u dogovoru s nadzornim organom. Orijentacione dimenzije ogledala 75 x 90 cm. Obračun po komadu. | kom | 27 | 0 | 0 | 0 | 0
10 | Nabavka i ugradnja u mokrom čvoru ogledala podesivog za osobe sa invaliditetom. Ogledalo je u aluminijumskom ramu sa mogućnošću podešavanja pod uglom oko horizontalne ose na dole. Pričvršćivanje tiplovima i vijcima. Cenom obuhvatiti i potreban spojni materijal. Mere uzimati na licu mesta u dogovoru s nadzornim organom. Orijentacione dimenzije ogledala 75 x 90 cm. Obračun po komadu. | kom | 0 | 22000 |  |  | 0
8 | Nabavka, transport i montaža keramičke police iznad umivaonika. Obračunava se i plaća po ugrađenom komadu. | kom. | 27 | 0 | 0 | 0 | 0
9 | Nabavka pribora za opremanje sanitarnog bloka: držača tečnog sapuna, dispenzera za ubruse i toalet papir sa bravicom i ključem, kante za otpatke, kuke za garderobu i piktogram za obeležavanje Toaleta proizvođača "Unionclean" ili slično. Sve elemente koji se ugrađuju izvesti prema uputstvu proizvođača. Obračun po komadu.
| Dozator za sapun 1,1L ABS beli | kom | 14 | 0 | 0 | 0 | 0
| Dispanzer ubrusa 600 abs | kom | 12 | 0 | 0 | 0 | 0
| Dispanzer toalet rolni abs | kom | 21 | 0 | 0 | 0 | 0
| Dispenzer presvlaka za dasku WC šolje abs beli | kom | 21 | 0 | 0 | 0 | 0
| Četka za održavanje WC šolje - ABS hrom | kom | 21 | 0 | 0 | 0 | 0
| Kanta za odpatke sa pedalom 12l abs bela | kom | 21 | 0 | 0 | 0 | 0
| Kuke za garderobu - Inox sjajni | kom | 21 | 0 | 0 | 0 | 0
13 | Nabavka i montaža aparata za sušenje ruku sa oklopom od Inox-a, motorom od 250W i grejačem od 2000 W, proizvođača "Unionclean" ili sličnog drugog proizvođača. Obračun po komadu. | kom | 0 | 35000 |  |  | 0
10 | Nabavka i montaža na zidu pored umivaonika posude za tečni sapun od inox-a, proizvod po izboru projektanta arhitektonskog dela projekta i investitora. Obračun po komadu. | kom | 0 | 1600 |  |  | 0
11 | Nabavka i montaža na zidu pored umivaonika dražača za rol papir za brisanje ruku, proizvod po izboru projektanta arhitektonskog dela elaborata i investitora. Obračun po komadu. | kom | 0 | 1200 |  |  | 0
12 | Nabavka, transport i montaža iznad tuš kade poniklovanog, rešetkastog držača sapuna. Obračun po komadu kompletno montirano. | kom | 0 | 720 |  |  | 0
13 | Nabavka, transport i montaža velikoga držača peškira pored kade. Obračunava se i plaća po ugrađenom komadu. | kom. | 0 | 1900 |  |  | 0
12 | Nabavka i montaža na zidu pored WC šolje držača za toalet rol papir, proizvod po izboru projektanta arhitektonskog dela elaborata i investitora. Obračun po komadu. | kom | 0 | 1200 |  |  | 0
13 | Nabavka, transport i montaža dispenzera presvlaka za dasku WC-šolje.
| Obračunava se i plaća po ugrađenom komadu. | m' | 0 | 5500 |  |  | 0
13 | Nabavka i postavljanje na zidu pored WC šolje držača sa četkom za WC šolju, proizvod po izboru projektanta arhitektonskog dela elaborata i investitora. Obračun po komadu. | kom | 0 | 1600 |  |  | 0
14 | Nabavka i postavljanje pored umivaonika i WC šolje korpa za otpatke-inox fi/h= 30/60 cm, proizvod po izboru projektanta arhitektonskog dela elaborata i investitora. Obračun po komadu. | kom | 0 | 2100 |  |  | 0
15 | Nabavka, transport i montaža poniklovane dvokrake kuke za vešanje garderobe. Kuke postaviti u kupatilima garderoba u dogovoru s nadzornim organom. Obračunava se i plaća po ugrađenom komadu. | kom. | 0 | 750 |  |  | 0
| UKUPNO SANITARNI UREĐAJI I GALANTERIJA: |  |  |  |  | 0 | 0

## REKAP.ViK
VI. | REKAPITULACIJA | bez PDV [РСД] | sa PDV [РСД]
I. | DEMONTAŽE | 0 | 0
II. | GRAĐEVINSKI RADOVI | 0 | 0
III. | VODOVODNA MREŽA | 0 | 0
IV. | HIDRANTSKA MREŽA
IV. | KANALIZACIONA MREŽA | 0 | 0
V. | SANITARNA OPREMA | 0 | 0
| REKAPITULACIJA | 0 | 0
Odgovorni projektant:
Mirko Gušić, dipl.inž.arh.

## ARHITEKTURA
Predmer i predračun radova_AG radovi | [6 empty] | 150 | 120
Lokacija: Niš
Objekat: Kasarna Filip Kljajić, tekuće održavanje
Invstitor: Ministarstvo Pravde
OPŠTI TEHNIČKI USLOVI
OVI USLOVI SE ODNOSE NA RADOVE IZ OBLASTI PRIPREMNIH RADOVA I RADOVA NA STABILNOSTI OBJEKTA, NA RADOVE IZ OBLASTI MERA ENERGETSKE EFIKASNOSTI, KAO I NA RADOVE IZ OBLASTI MERA KOMFORA
Svi stavovi predmera i predračuna podrazumevaju izvođenje svake pozicije rada bezuslovno stručno, precizno i kvaliteteno a u svemu prema odobrenim crtežima, tehničkom opisu i opisima u ovom predračunu, tehničkim uslovima i detaljima iz elaborata za građevinsku fiziku, statičkom proračunu, detaljima kao i naknadnim detaljima projektanta, važećim tehničkim propisima, JUS-u i upustvima nadzornog organa i projektanta, ukoliko u dotičnoj poziciji nije drugačije uslovljeno. Svi radovi moraju biti izvedeni prema projektu u skladu sa važećim normativima i pravilima struke.
Kod svih građevinskih i građevinsko-zanatskih radova uslovljava se upotreba odgovarajuće radne snage i kvalitetnog materijala koji moraju odgovarati postojećim tehničkim propisima SRPS standardima i opisima pozicija iz radova. Za svaki materijal koji se ugrađuje, Izvođač mora prethodno podneti nadzornom organu atest.U spornim slučajevima u pogledu kvaliteta, uzorci će se dostavljati Zavodu za ispitivanje materijala, čiji su nalazi merodavni i za Investitora i za Izvođača. Ako Izvođač i pored negativnog nalaza Zavoda za ispitivanje materijala ugrađuje i dalje nekvalitetan materijal, Investitor će narediti rušenja a sva materijalna šteta od naređenog rušenja pada na teret Izvođača. Izvođač nema prava reklamacije i prigovora na rešenje koje u tom smislu donose Investitor ili građevinska inspekcija. Sav materijal za koji predstavnik investitora konstatuje da ne odgovara pogodbenom predračunu i propisanom kvalitetu, Izvođač je dužan da odmah ukloni sa gradilišta, a Investitor će obustaviti rad ukoliko Izvođač pokuša da ga upotrebi.
Kod svih građevinskih i građevinsko zanatskih radova uslovljava se upotreba odgovarajuće stručne, kvalifikovane radne snage, kako je to za pojedine pozicije radova predviđeno u Prosečnim normama u građevinarstvu.
Objekat i celo gradilište Izvođač mora održavati uredno i potpuno čisto, a po završetku radova pre predaje objekta, sve rupe, jame i rupe od skela Izvođač je dužan da zatrpa, nabije i poravna i to sve solidno da se kasnije ne javljaju sleganja.
Za tehnički pregled i primopredaju objekta, Izvođač mora ceo objekat i gradilišnu parcelu da očisti od šuta, viškova materijala, svih sredstava rada i pomoćnih objekata. Svi prilazi objektu, platoima, stepeništima i stazama, kao i podovi u svim prostorijama moraju biti potpuno čisti, kao i sva stolarija, bravarija, staklene površine i sve krovne površine. Kolovoz i trotoari, oštećeni izvođenjem radova ili transportom, takođe se moraju dovesti u ispravno stanje za tehnički pregled i primopredaju objekta. Svi navedeni radovi moraju biti obuhvaćeni ugovorenim cenama.
Izvođač je dužan da uskladi rad podizvođača koji samostalno izvode pojedine vrste radova, kako jedni drugima ne bi nanosili štetu, a ukoliko bi do toga došlo, dužan je da odmah reguliše otklanjanje i naknadu štete na teret krivca. U protivnom troškove za otklanjanje ovakvih šteta snosiće sam Izvođač, ovo se odnosi i na sve smetnje i štete koje bi nastale zbog ne pridržavanja dogovorenog redosleda i vremenskog plana izvođenja pojedinih radova. Nadzori organ ima pravo da zahteva od Izvođača da za nove materijale podnese na uvid uzorke na osnovu kojih će on izvršiti izbor. Nabavka ovih uzoraka ne plaća se posebno.
Pored svih privremenih objekata koji su Izvođaču potrebni za izvođenje radova, Izvođač je dužan da obezbedi prostoriju za kancelariju nadzornog organa. Ovu prostoriju Izvođač za vreme gradnje objekta uredno održava uz potrebno osiguranje svetla, ogreva, čišćenja, kao i neophodnog kancelarijskog inventara.
Sastavni deo Ugovora su pored ovih opštih uslova takođe i posebni uslovi Investitora, postojeća tehnička i zakonska regulativa, kao i kompletan Elaborat tehničke dokumentacije.
Do predaje objekta Investitoru Izvođač odgovara apsolutno za sve na njemu i u slučaju kakve štete ili kvara dužan je o svom trošku sve dovesti u ispravno stanje. su pored ovih opštih uslova takođe i posebni uslovi Investitora, postojeća tehnička i zakonska regulativa, kao i kompletan Elaborat tehničke dokumentacije.
Izvođač je dužan da na gradilištu postavi za sve vreme izgradnje visiokokvalifikovanog i iskusnog stručnjaka koji će odgovarati za stručnu kontrolu i tačno izvršenje svih obaveza Izvođača.
Za sve radove u predmeru gde je potrebna skela i oplata, Izvođač je dužan da iste dobavi i solidno izradi, što se posebno ne plaća već je ukalkulisano u ponuđenu cenu odgovarajućeg rada.
Sve potrebne otvore i žljebove u zidovima i tavanicama za sprovođenje instalacija i raznih uređaja dužan je Izvođač izraditi tačno prema detaljima i dispozicionim planovima, a posle polaganja cevi i žljebove zazidati i zamalterisati. Ovo se ne plaća posebno veće je obuhvaćeno cenom odnosnih konstrukcija, zidanja i malterisanja.
Sve obaveze u ovim opštim opisima Izvođač prihvata kao sastavni deo Ugovora zaključenog sa Investitorom i obavezuje se da ih prime bez ikakvog ograničenja i izvrši bez prigovora i reklamacije.
Izvođač radova je obavezan da prouči PTD i uslove u kojima će se radovi izvoditi. Troškovi organizacije gradilišta i unutrašnjeg transporta neće se posebno obračunavati i treba da budu ukalkulisani u jedinačne cene pozicija građevinskih i građevinsko-zanatskih radova.
1 | PRIPREMNO ZAVRŠNI RADOVI
Preduzeti sve mere za bezbednost radnika i susednih objekata.
Organizovati gradilišnu struju i vodu i priključak gradilišta na kanalizacionu mrežu.
Za radnike pripremiti prostorije za presvlačenje i za obedovanje, odrediti prostor namenjen za parking, magacin, privremenu gradilišnu deponiju i drugo, a sve prema Elaboratu o uredjenju gradilišta, koji izradi Izvodjač radova. Izvođač je dužan da sve radove izvrši u skladu sa Zakonom, pravilnicima, normama i standardima, bezbedonosnim merama. Takođe je obavezan da obezbedi svu potrebnu mehanizaciju i opremu za spovođenje radova.
pripremno zavrsni radovi se koriste za sve vreme trajanja radova
Red. br. | Opis pozicije | Ј.М. | Količina | Jedinična cena bez PDV-a [РСД] | Ukupna cena bez PDV-a [РСД] |  |  |  | Jedinična cena sa PDV-om [РСД] | Ukupna cena sa PDV-om [РСД]
1.01 | Montaža i demontaža metalne fasadne skele, za radove u svemu po važećim propisima i merama HTZ-a. Skela mora biti statički stabilna, ankerovana za objekat i propisno uzemljena. Na svakih 2,00 m visine postaviti radne platforme od fosni. Sa spoljne strane platformi postaviti fosne na "kant". Celokupnu površinu skele pokriti jutanim ili PVC zastorima. Skelu prima i preko dnevnika daje dozvolu za upotrebu statičar. Koristi se za sve vreme trajanja radova. Obračun po m2 vertikalne projekcije montirane skele. | m2 | 150 | 0 | 0 |  |  |  | 0 | 0
1.02 | Montaža i demontaža priručne barake za smeštaj alata, materijala i radnika. Baraku statcki primiti.Obračun po m2 barake, komplet. | m2 | 20 | 0 | 0 |  |  |  | 0 | 0
1.03 | Montaža i demontaža koruba ili levka za izbacivanje šuta. Korube statcki primiti. Obračun po m1.
| NAPOMENA: Planirana pozicija na dva mesta na objektu u toku izgradnje, za sve vreme trajanja radova. 11.2*2 | m1 | 22.4 | 0 | 0 |  |  |  | 0 | 0
1.04 | Izrada radnih nadstrešnica za rad, obradu građe i drugo.Baraku statcki primiti. Obračun po m2 izvedene nadstrešnice, komplet. | m2 | 20 | 0 | 0 |  |  |  | 0 | 0
1.05 | Montaža i demontaža zaštitne ograde, od žičanog pletiva, visine 2m. Ogradu statcki primiti. Postaviti kapije za prolaz. Obračun po m2 ograde.
| 110.00*2 | m2 | 220 | 0 | 0 |  |  |  | 0 | 0
1.06 | Izrada i postavljanje table obaveštenja da se izvode građevinski radovi, sa osnovnim podacima o objektu, investitoru i projektantu, u skladu sa Pravilnikom. Obračun po komadu table. | kom-pcs | 1 | 0 | 0 |  |  |  | 0 | 0
1.07 | Izrada i postavljanje tabli i drugih oznaka sa upozorenjem, a po tehničkim propisima. Tabla je dimenzija 80 x 60cm. Obračun po komadu table. | kom-pcs | 2 | 0 | 0 |  |  |  | 0 | 0
1.08 | Izrada i postavljanje signalnog osvetljenja gradilišta. U svemu prema propisima. Obračun komplet izvedeno. | komplet- set | 1 | 0 | 0 |  |  |  | 0 | 0
1.09 | Čišćenje i pranje gradilišta, po završetku svih radova. Izvršiti detaljno čišćenje celog gradilišta, pranje svih staklenih površina, čišćenje i fino pranje svih unutrašnjih prostora i spoljnih površina. Obračun po m2 podne površine objekta. | m2 | 3000 | 0 | 0 |  |  |  | 0 | 0
1.1 | Izrada projekta izvedenog objekta (3 primerka u papirnoj formi + 1 primerak u elektronskom obliku na CDR mediju) za AG radove | kom. | 1 | 0 | 0 |  |  |  | 0 | 0
1 | PRIPREMNO ZAVRŠNI RADOVI DIN |  |  | UKUPNO: | 0 |  |  |  |  | 0 | 1
2 | RADOVI NA RUŠENJU
U jedinične cene demontaže i rušenja uračunato je iznošenje i deponovanje kompletnog šuta u industrijskoj zoni udaljenosti do 20km, utovar u kamione, transport do deponije i istovar uz grubo planiranje. U jedinične cene uračunati sva osiguranja konstrukcije da se nesmetano i bezbedno mogu izvoditi radovi.
Pre bilo kakvih vrsta rušenja ili druge vrste zahvata na konstruktivnom sklopu, treba proveriti na licu mesta da li će konstruktivni sklop i opterećenja objekta biti poremećeni, odnosno proveriti stanje konstrukcije.
Naročito treba imati u vidu da li su na objektu možda već ranije vršeni adaptacioni radovi, koji bi mogli dovesti do skrivenih oslabljenja konstruktivnih delova i slično (oslabljeni stubovi, zazidani otvori izgledaju kao konstruktivni zidovi i slično).
Važan momenat pri izvođenju adaptacija, koji nikada ne sme biti izgubljen iz vida, je obezbeđenje kako ljudskih života, tako i pojedinih delova objekta (podupiranja, rasterećivanja i sl.), na kojima se izvode radovi.
Predmerom je otežano predvideti tačnu količinu predviđenih radova, kao i sve potrebne radove, jer se uvek mora računati sa mogućnošću pojave viška ili pak nepredviđenih radova, s obzirom da se radi o adaptacijama, gde se često mnogo stvari otkrije tek za vreme izvođenja, i usled toga može doći do izvesnih izmena, koje registruje i odobrava nadzorni organ.
Nikada se ne sme pristupiti nikakvom vidu rušenja, dok nisu izvršene sve potrebne pripreme. Tek kad su izvedena sva potrebna rasterećenja, podupiranja i obezbeđenja na potrebnim mestima, može se pristupiti rušenju i uklanjanju pojedinih delova objekta.
Pre rušenja potrebno je preduzeti sve zaštitne mere za sigurnost radnika, kao i eventualnih prolaznika, da bi se izbegli nesretni slučajevi. Treba voditi računa i o tome da se rušenje izvrši sa što manje prašine, pa se zato treba polivati delove koji se ruše. Treba paziti da se ugrađeni materijal prilikom rušenja što bolje sačuva. Šut i sve otpatke potrebno je što pre odstraniti sa gradilišta.
Ovaj opis ne isključuje primenu odredaba važećih propisa i normi u građevinarstvu iz ove oblasti.
Deponiju definisati sa predstavnikom Investitora, a ovim predmerom se predpostavlja udaljenost od 20 km.
Neophodno je da izvođač dostavi dokaz o deponovanju.
NAPOMENA: Izvođenje demontaže opasnog otpada, zahteva preduzimanje posebnih mera za sprečavanje kako prašina i otpaci ne bi dospeli na alat, odeću, telo radnika ili u okolni prostor. U skaldu s tim, izvođač radova je u obavezi da ovu grupu radova poveri specijalizovanim institucijama, u skladu sa pravilima struke, zakonom i pravilnicima koji se odnose na demontažu, skladištenje i eventualnu reciklažu ove vrste GOM.
Red. br. | Opis pozicije | Ј.М. | Količina | Jedinična cena bez PDV-a [РСД] | Ukupna cena bez PDV-a [РСД] |  |  |  | Jedinična cena sa PDV-om [РСД] | Ukupna cena sa PDV-om [РСД]
2.01 | Obijanje maltera sa unutrašnjih zidova. Obiti malter i klamfama očistiti spojnice do dubine 2 cm. Sa podloge ukoniti sav malter gde je vlaga +1m iznad zadnjeg oštećenja. Površine opeka očistiti čeličnim četkama i oprati zidove vodom. U cenu ulazi I pomoćna skela.
Ova pozicija se odnosi na sve prostorije u podrumu, prizemlju I i II spratu. Malter se obija sa zidova u punoj visini.
Šut deponovati u skladu sa opisom iz opšteg dela. Obračun po m2.
| Površina zidova Po: (27.3+19.4+21.3+27.1+47.46+25.82+88.32+15.83)*2.7+28.6*0.5 | m2 | 750.131 |  |  | odbila sam površinu zidne keramike, jer keramiku skidam sa malterom
| Pr: 27.9*3.03+17.6*3.88+(162.25+30.1+29.6*2+50.83+22.3+18.79+29.2+29.28+17.61)*4.0+18.8*4.9 | m2 | 1923.185
| I sprat: (29.67+17.3+159.7+22.3+19.8+46.91+49.9+21.1+18.51+45.46+19.46+17.61)*4.0 | m2 | 1870.88
| II sprat: (29.69+17.3+159.4+22.9+20.4+48.4+51.45+22.0+18.51+48.66+20.67+17.61)*4.0 | m2 | 1907.96
| Stepenište: 11.0*4+(19.1+9.8+21.25)*4.0+(19.05+9.8)*4.0+22.15*6.22+9.15*2*1.2+9.3*2*1.2+39.94*4 | m2 | 701.813
| Odbijanje otvora Po: 1.0*0.5*19+1.2*0.5*2+1.25*0.5+1.5*2.0*2*4+0.8*1.8*2+1.0*2.0*2+0.7*2.13*2+1.47*2.2*2 | m2 | 112.6914
| Odbijanje otvora Pr: 0.6*1.25*4+2.12*1.4+2.14*1.85+1.2*2.3*2+2.14*2.64+1.65*2.58+1.55*2.6*15+1.2*2.5*3+1.13*2.3+1.17*2.4+1.2*2.4*10+1.25*2.51+1.4*2.91+1.4*2.3+1.8*3.3*2+1.05*2.13*2+1.7*2.68*2*6+1.07*2.17*2+1.6*2.5*2+1.3*2.3*2*3+2.3*(3.3+1.15)+4.2*(2.1+1.25)*2+1.8*(2.45+0.9)*2*2+(1.8+2.45+3.8)*3.3+1.6*2.9*2+1.56*1.84 | m2 | 342.2613
| Odbijanje otvora I sprat: 0.6*1.25*4+2.12*1.4+2.14*1.85+1.2*2.3*2+2.14*2.64+1.65*2.58+1.55*2.6*16+1.2*2.5*3+1.26*2.9*2+1.56*2.9+1.13*2.3+1.17*2.4+1.2*2.4*10+1.25*2.51+1.4*2.3*2+(1.95+2.05)*3.3+1.0*2.28*2+1.05*2.13*2*3+1.7*2.68*2*3+1.3*2.3*2*4+(2.15*2+2.45+3.9)*3.3 | m2 | 272.0301
| Odbijanje otvora II sprat: 0.6*1.25*4+2.12*1.4+2.14*1.85+1.2*2.3*2+1.13*2.6*28+1.56*2.6*3+1.2*2.5*3+1.12*2.64*2+1.26*4.7*2+1.56*4.7+1.13*2.3+1.17*2.4+1.2*2.4*10+1.25*2.51+1.4*2.3*2+1.0*2.28*2+1.33*2.4*2*2+1.7*2.68*2*4+1.3*2.3*2*4+1.05*2.13*2+(1.95+2.05+2.15*2+2.45+3.9)*3.3 | m2 | 318.2671
| Odbijanje površine pod keramikom: 272.52 | m2 | 272.52
| UKUPNO: | m2 | 5836.1991 | 0 | 0 |  |  |  | 0 | 0
2.02 | Demontaža postojeće unutrašnje stolarije i bravarije- UNUTRAŠNJA DRVENA VRATA. Pažljiva demontaža vrata zajedno sa štokom I pragom. Ova pozicija obuhvata pomoćnu skelu. Odnosi se na vrata u mokrim čvorovima I pregradama koje se demontiraju.
Demontirana vrata sklopiti, utovariti na kamion i odvesti na deponiju u industrijskoj zoni udaljenosti do 20km, ili na deponiju koju odredi investitor. Obračun po kom.
| a. Do 2,00m2, | kom | 13 | 0 | 0 |  | 7.5 |  | 0 | 0
| b. Od 2,00m2 do 5.00m2, | kom | 1 | 0 | 0 |  | 15 |  | 0 | 0
2.03 | Demontaža postojeće unutrašnje stolarije- UNUTRAŠNJI DRVENI PORTALI. Pažljiva demontaža portala sa prethodnim vađenjem stakala. Ova poz se odnosi na portale u prizemlju
Demontirane portale sklopiti, utovariti na kamion i odvesti na deponiju u industrijskoj zoni udaljenosti do 20km, ili na deponiju koju odredi investitor. Obračun po m2 portala.
| 3.5*4.0*2 | m2 | 28 | 0 | 0 |  | 12.5 |  | 0 | 0
2.04 | Obijanje zidnih keramičkih pločica zajedno sa malterom. Obiti pločice sa malterom I klamfama očistiti spojnice do dubine 2cm, a površine opeke očistiti čeličnim četkama.
Šut pokupiti, izneti utovariti na kamion I ovesti na deponiju u industrijskoj zoni udaljenosti do 20km, ili na deponiju koju odredi investitor. Obračun po m2 obijene površine, otvori se odbijaju.
| (26.9*1.5+16.6*1.5+16.61*1.5+0.9*0.75)*3 | m2 | 272.52 | 0 | 0 |  | 4 |  | 0 | 0
2.05 | Rušenje pregradnih zidova od opeke debljine 12 cm. Rušenje zidova izvesti zajedno sa serklažima, nadvratnicima i svim oblogama na zidu. U cenu ulazi i pomoćna skela.
Ova pozicija se odnosi na pregradne zidove WC kabina u sanitarnim čvorovima, jedan zid u prizemlju I zid u podrumu. Unutrašnja vrata se demontiraju (obuhvaćeno drugim pozicijom), a pregradni zidovi ruše zajedno sa oblogom.
Šut deponovati u skladu sa opisom iz opšteg dela. Obračun po m2.
| Po i Pr: 5.85*2.55+6.15*4.0 | m2 | 39.5175
| Pr, I i II sprat: (6.3+1.62*2+1.12*3+0.6*3+3.0+2.32+1.53*2)*2.25*3 | m2 | 155.79
| Otvori: 0.6*2.0*3+0.7*2.0*3 | m2 | 7.8
| UKUPNO: | m2 | 187.5075 | 0 | 0 |  | 8 |  | 0 | 0
2.06 | Demontaža lako pregradnih zidova, obloženih gips kartonskim pločama. Zidovi se sastoje od roštilja od gredica,gips kartonskih ploča I termo izolacije. Pregrade pažljivo demontirati, utovariti na kamion i odvesti na deponiju u skladu sa opisom iz opšteg dela. Ova poz se odnosi na pregrade u prizemlju.
Šut deponovati u skladu sa opisom iz opšteg dela. Obračun po m2.
| (6.15+6.91+0.46)*4 | m2 | 32.994
| Odbijaju se otvori: 0.9*2.0 | m2 | 1.8
| UKUPNO: | m2 | 31.194 | 0 | 0 |  | 4.5 |  | 0 | 0
2.07 | Demontaža drvenog zida. Talpe, stubove, grede I sl. pažljivo demontirati utovariti u kamion I odvesti na deponiju, u skladu sa opisom iz opšteg dela. Ova poz se odnosi na drveni zid u podrumu.
Šut deponovati u skladu sa opisom iz opšteg dela. Obračun po m2.
| 6.70*2.55 | m2 | 17.085 | 0 | 0 |  | 5 |  | 0 | 0
2.08 | Demontaža lako montažne pregrade. Pregradu pažljivo demontirati, utovariti na kamion i odvesti na deponiju u skladu sa opisom iz opšteg dela. Ova poz se odnosi na pregradu na stepeništu u prizemlju.
Šut deponovati u skladu sa opisom iz opšteg dela. Obračun po m2.
| 2.0*3.0 | m2 | 6 | 0 | 0 |  | 3 |  | 0 | 0
2.09 | Skidanje sa zidova lamperije sa konstrukcijom I drugih drvenih obloga. Izdvojiti upotrebljiv materijal, utovariti na kamion I odvesti na deponiju u skladu sa opisom iz opšteg dela.
Šut deponovati u skladu sa opisom iz opšteg dela. Obračun po m2 lamperije.
| 28.4*1.25+(2.77+2.72+2.73)*1.8+(2.78+2.7+2.8+1.0)*1.25+(2.03+2.76+2.77+2.72+2.73)*0.15+19.68*0.15 | m2 | 66.7995 | 0 | 0 |  | 2.5 |  | 0 | 0
2.1 | Demontaža ozidanih kadica u toaletima u prizemlju I na spratovima. Dimenzije 1.3*0.5 cm.
| Šut deponovati u skladu sa opisom iz opšteg dela. Obračun po kom. | kom | 3 | 0 | 0 |  |  |  | 0 | 0
2.11 | Skidanje poda od keramičkih pločica, postavljenih u cementnom malteru u toaletima u prizemlju I na spratovima. Obiti pločice I skinuti podlogu do betonske konstrukcije. U cenu ulazi podna keramika I podloga od betona do međuspratne konstrukcije.
Šut deponovati u skladu sa opisom iz opšteg dela. Obračun po m2 poda.
| 27.24+15.22+16.0+31.22*2+15.3*2+16.86*2 | m2 | 185.22 | 0 | 0 |  | 3.5 |  | 0 | 0
2 | RADOVI NA RUŠENJU |  |  | UKUPNO: | 0 |  |  |  |  | 0
3 | ZIDARSKI RADOVI
Zidarski radovi moraju biti izvedeni u svemu prema projektu i važećim pravilnicima i standardima. Materijal upotrebljen za zidarske radove mora odgovarati važećim standardima. Izvodjač je u obavezi da obezbedi odgovarajuću atestnu dokumentaciju za upotrebljeni materijal, kojom dokazuje i garantuje da su radovi izvedeni materijalom koji zadovoljava standarde kvaliteta neophodne za ovakvu vrstu objekata.
Radove izvoditi stručnom i kvalifikovanom radnom snagom. Jedinčna cena obuhvata neophodan materijal, rad, alat, skelu, podupirače, oplatu, transport i sve druge potrebne elemente kako bi se opisana pozicija izvela. U svemu se pridržavati pravilnika PBAB 87 (Službeni list SFRJ, br. 11/87), Pravilnika o tehničkim normativima za zidane zidove (Službeni list SFRJ, br. 87/91) i Pravilnika o zaštiti na radu pri izvodjenju gradjevinskih radova ("Službeni glasnik RS", br. 53/97).
U cenu zidarskih radova ulazi i izrada horizontalnih i vertikalnih AB serklaža, u širini zida.
Zidanje konstruktivnih i pregradnih zidova objekta izvesti prema pravilniku u predviđenom malteru od strane projektanta sa pravilno izvedenim napunjenim horizontalnim i vertikalnim spojnicama bez izlivanja maltera iz spojnica.
Malterisanje zidova i plafona izvršiti predviđenim malterom na već pripremljenim zidovima i plafonima (očišćenim od maltera ili sl.) sa prethodnim prskanjem cementnim malterom. Malterisanje izvesti u dva sloja: prvi sloj - grubi gruntiranje, drugi sloj - od fino prosejanog maltera perdaša. Površine posle malterisanja moraju biti ravne i glatke, bez talasa, udubljenja ili ispupčenja. Sve ivice moraju biti prave i oštre ili oborene, a uglovi na sastavu zida i plafona pravi i oštri ili sa holkerom, u svemu prema projektu. Zidarske radove prima nadzorni organ i to konstatuje kroz građevinski dnevnik.
Obračun količina stvarno izvedenih radova izvršiti prema važećim normativima i standardima u gradjevinarstvu.
Napomena: Za ovu grupu radova, za deo koji se odnosi na unutrašnje radove, pomoćna skela je obračunata cenom pozicije.
Red. br. | Opis pozicije | Ј.М. | Količina | Jedinična cena bez PDV-a [РСД] | Ukupna cena bez PDV-a [РСД] |  |  |  | Jedinična cena sa PDV-om [РСД] | Ukupna cena sa PDV-om [РСД]
3.01 | Malterisanje unutrašnjih površina zidova od bloka i betona produžnim malterom razmere 1:2:6 u dva sloja sa prethodnim prskanjem retkim cementnim malterom razmere 1:2. Prvi sloj, grunt, raditi produžnim malterom debljine sloja do 2 cm od prosejanog šljunka, "jedinice" i kreča. Drugi sloj spraviti sa sitnim i čistim peskom, bez primesa mulja i organskih materija. Perdašiti uz kvašenje i glačanje malim perdaškama. Omalterisane površine moraju biti ravne, bez preloma i talasa, a ivice oštre i prave. Malter kvasiti da ne dođe do brzog sušenja i "pregorevanja". U cenu ulazi i zaštitna folija kako ne bi došlo do oštećenja postojeće podne obloge koja se ne menja. Obračun po m2
| Pr: 27.9*3.03+17.6*3.88+(162.25+30.1+29.6*2+50.83+22.3+18.79+29.2+29.28+17.61)*4.0+18.8*4.9 | m2 | 1923.185
| I sprat: (29.67+17.3+159.7+22.3+19.8+46.91+49.9+21.1+18.51+45.46+19.46+17.61)*4.0 | m2 | 1870.88
| II sprat: (29.69+17.3+159.4+22.9+20.4+48.4+51.45+22.0+18.51+48.66+20.67+17.61)*4.0 | m2 | 1907.96
| Stepenište: 11.0*4+(19.1+9.8+21.25)*4.0+(19.05+9.8)*4.0+22.15*6.22+9.15*2*1.2+9.3*2*1.2+39.94*4 | m2 | 701.813
Odbijaju se otvori preko 3m2:
| Pr: 0.96+0.13+2.65+1.26+1.03*15+7.24+11.07*2+3.03*2*2+1.56*6*2+1.0*2+2.94*2+(1.8+2.45+3.8)*3.3+1.64*2 | m2 | 118.395
| I sprat: 0.96+0.22*2+2.65+1.26+1.03*16+0.65*2+1.52+1.56*3*2+(1.95+2.10+2.15*2+2.45+3.9)*3.3 | m2 | 82.48
| II sprat: 0.96+0.22*2+2.92*2+4.33+1.56*4*2+(1.95+2.05+2.15*2+2.45+3.9)*3.3 | m2 | 72.395
| UKUPNO: | m2 | 6130.568 | 0 | 0 |  |  |  | 0 | 0
3.02 | Malterisanje unutrašnjih površina podrumskih zidova od opeke sa kojih je obijen malter - u cilju izolacije od vlage, ili proizvod ekvivalentnih karakteristika: Sa zidova odstraniti preostali malter do cigle (obuhvaćeno drugom pozicijom),odstraniti sve nevezane delove, ciglu izdersovati, zapuniti sva oštećena mesta malterom na bazi prirodnog hidrauličnog kreča Rofix 665 ili odgovarajući. Površine malterisati mašinski spravljenim paropropusnim krečnim hidrauličnim malterom tipa Rofix Calce Clima sanacionim malterom, ili proizvodom ekvivalentnih karakteristika. Kao podlogu, dan ranije, naneti krečni Rofix Calce Clima špric po 100% površine. Po potrebi se, dan nakon malterisanja nanosi Rofix 350 krečni gl ili Rofix Calce Clima Fino kao završna obrada pre bojenja. Nakon sušenja od min. 4 nedelje naneti silikatnu boju Rofix PE 262 Okosil plus u dva premaza. Prvi premaz razređen sa do 20%, a drugi sloj sa do 5% Rofix PP 201 silikatnim dubinskim premazom ili razređivačem.
Omalterisane površine moraju biti ravne, bez preloma i talasa, a ivice oštre i prave. U cenu ulazi: malterisanje špaletni prozora i vrata, pomoćna skela i ugaone lajsne od pocinkovanog čeličnog lima sa mrežicom, radi sprečavanja oštećenja ivica zidova. Obračun po m2.
| Površina zidova Po: (27.3+19.4+21.3+27.1+47.46+25.82+88.32+15.83)*2.7+28.6*0.5+21.55*3.37 | m2 | 822.7545
| Odbijaju se otvori preko 3m2: 0.23*2+1.07+0.22 | m2 | 1.75
| UKUPNO: | m2 | 821.0045 | 0 | 0 |  |  |  | 0 | 0
3.03 | Izrada armirano betonske ploča, debljine 10 cm, marke MB 30, nakon izvođenja hidroizolacione membrane. Beton ugraditi i negovati po propisima. U cenu uračunata i armaturna mreža Q-181.Obračun po m2 izlivene ploče. | m2 | 400.14 | 0 | 0 |  |  |  | 0 | 0
3.04 | Saniranje betonskog poda podruma cementnim malterom na mestima gde je pod oštećen. Ova pozicija se izvodi u cilju pripreme podloge za izvođenje hidroizolacije od membrane. Obračun po m2. | m2 | 400.14 | 0 | 0 |  |  |  | 0 | 0
3.05 | Sloj za pad u mokrim čvorovima od 4-8cm. | m2 | 185.22 | 0 | 0 |  |  |  | 0 | 0
3 | ZIDARSKI RADOVI |  |  | UKUPNO/TOTAL: | 0 |  |  |  |  | 0
4 | IZOLATERSKI RADOVI
Pozicije izolaterskih radova moraju biti izvedene stručno i kvalitetno, na svim mestima gde je to projektom predviđeno. Radove izvoditi stručnom i kvalifikovanom radnom snagom i odgovarajućim alatom. Svi materijali koji se upotrebljavaju moraju odgovarati tehničkim propisima, normativima i standardima. Izvođač je u obavezi da pre početka radova obezbedi odgovarajuću atestnu dokumentaciju za materijal koji će koristiti, kojom dokazuje i garantuje da su radovi izvedeni materijalom koji zadovoljava standarde kvaliteta neophodne za ovakvu vrstu radova. Atesti moraju biti izdati od ovlašćenih ustanova i ne smeju biti stariji od godinu dana od dana kada je izvođač otpočeo sa izvođenjem ovih radova na objektu.
Sve pozicije izolaterskih radova izvodiće se prema termičkom proračunu, detaljima iz projekta i uputstvima proizvođača. Rešenja iz projekta mogu se menjati samo ako su saglasni projektant i nadzorni organ i to konstatuju u građevinskom dnevniku.
Pre početka izvođenja bilo koje od pozicija izolaterskih radova, podloga se mora dobro i pažljivo očistiti i pripremiti za rad. Ako se radi sa izolacionim materijalima koji su u trakama, poštovati uputstvo proizvođača o preklapanju traka i pravcima postavljanja, kao i o postavljanju materijala u slojevima.
Red. br. | Opis pozicije | Ј.М. | Količina | Jedinična cena bez PDV-a [РСД] | Ukupna cena bez PDV-a [РСД] |  |  |  | Jedinična cena sa PDV-om [РСД] | Ukupna cena sa PDV-om [РСД]
4.01 | Nabavka i izrada horizontalne hidroizolacije podova u mokrim čvorovima. Hidroizolacija tipa Rofix AS 345 Optiseal 1K- visokoelastična, jednokomponentna, polimer-cementna masa, ili proizvod ekvivalentnih karakteristika. Preko obijene stare obloge naneti sloj za izravnjanje udubljenja, tipa Rofix FS630 ili adekvatno.
U cenu ulazi sav potreban materijal, po detaljima, tehničkim listovima proizvoda i uputstvu proizvođača. Obračun po m2.
NAPOMENA: Keramičke pločice lepiti 24h nakon postavljanja hidroizolacije.
Površina mora biti bez nečisoća (mast, ulje, prašina, razdelni spojevi itd.).
| 27.24+16.0+31.22*2+16.86*2 | m2 | 139.4 | 0 | 0 |  |  |  | 0 | 0
4.02 | Nabavka i izrada horizontalne i vertikalne hidroizolacije temeljne ploče podruma, od podzemne vode, preko AB zaglađene podloge. Hidroizolacija od PVC membrane "Sikaplan TU 9.6." (nearmirani plastificirani polivinilhlorid), d=1,5 mm, ili proizvod drugog proizvođača ekvivalentnih karakteristika. Traka se ugrađuje varenjem spojeva mašinskim putem u sendviču od dva filca od geotekstila (300-500gr/m2), međusobno zavarenih sa funkcijom zaštitno-kliznog sloja u svemu prema upustvu proizvođača. U cenu ulazi: priprema podloge-otklanjanje slobodnih i oštrih delova, temeljno čišćenje podloge, PVC membrana, geotekstil, materijal za varenje spojeva i svi eventualno potrebni limovi i prateći elementi. Svi detalji kao što su radne fuge, dilatacije i slično, rešavaju se po detaljima proizvođača i odobrenju nadzornog organa i projektanta. Sve u skladu sa DIN 16730 i DIN 16938 i preporukama proizvođača. Obračun po m2.
Napomena: Ovu poziciju izvesti pre pozicije hidroizolacije zidova podruma (poz 3.02), kako bi se membrana povila uz zid visine 10 cm.
| 387.53+12.61 | m2 | 400.14 | 0 | 0 |  |  |  | 0 | 0
4 | IZOLATERSKI RADOVI |  |  | UKUPNO/TOTAL: | 0 |  |  |  |  | 0
5 | KERAMIČARSKI RADOVI
Red. br. | Opis pozicije | Ј.М. | Količina | Jedinična cena bez PDV-a [РСД] | Ukupna cena bez PDV-a [РСД] |  |  |  | Jedinična cena sa PDV-om [РСД] | Ukupna cena sa PDV-om [РСД]
5.01 | Mehaničko čišćenje podnih keramičkih pločica u hodnicima sa zamenom oštećenih pločica. Čišćenje izvesti hemijskim sredstvima za pločice. Tretirati podlogu u skladu sa uputstvom proizvođača i tehničkim listom proizvoda. Oštećene podne pločice zameniti istim po uzoru na postojeće. Postojeće oštećene pločice sa malterom pažljivo izvaditi, da se dodirne pločice ne oštete, ugraditi nove i fugovati. Poziciju izvesti u skladu sa odobrenjem nadzornog organa. Obračun po m2.
U ovu poziciju uračunati I fugivanje postojećih podnih keramičkih pločica. Očistiti postojeće fuge, oprati I fugovati masom za fugovanje, a zatim ih očistiti
| 273.7+289.56+289.2 | m2 | 852.46 | 0 | 0 |  | 7 |  | 0 | 0
5.02 | Nabavka, transport i postavljanje zidnih keramičkih pločica, na lepak. Pločice I klase domaće proizvodnje, dimenzija, boje po izboru investitora, lepiti lepkom u slogu fuga na fugu. Po potrebi ivice pločica ručno obrusiti. Obložene površine moraju biti ravne i vertikalne. Postavljene pločice fugovati Rofix AJ 612 PERFLUNGA CG2WA mikroarmiranom masom za fugovanje, ili proizvod ekvivalentnih karakteristika, i očistiti piljevinom. Zidovi mokrih čvorova i zid u kuhinji. Pločice se postavljaju do visine 1.5m. Za lepljenje keramike koristiti Rofix AG 663 Flex Eco S1 C2 TE, fleksibilni lepak za keramiku, ili proizvod ekvivalentnih karakteristik. U cenu ulazi sav potreban materijal, po detaljima, tehničkim listovima proizvoda i uputstvu proizvođača, i pomoćna skela. Sve u skladu sa odobrenjem nadzornog organa i projektanta. Obračun po m2.
| (26.9+4.95+1.2*3+16.61*3+28.67*2+5.10*2)*1.5+(1.9*3+1.55*3+1.6+1.9*2+3.5+3.8*2+3.65*2+3.8+3.0*2+3.15*4+1.35+1.5*2+2.23*3)*2*1.5 | m2 | 432 | 0 | 0 |  | 18 |  | 0 | 0
5.03 | Nabavka, transport i postavljanje podnih keramičkih pločica, na lepak. Pločice I klase domaće proizvodnje, dimenzija, boje po izboru investitora, lepiti lepkom u slogu fuga na fugu. Po potrebi ivice pločica ručno obrusiti. Obložene površine moraju biti ravne i vertikalne. Postavljene pločice fugovati Rofix AJ 612 PERFLUNGA CG2WA mikroarmiranom masom za fugovanje, ili proizvod ekvivalentnih karakteristika, i očistiti piljevinom. Za lepljenje keramike koristiti Rofix AG 663 Flex Eco S1 C2 TE, fleksibilni lepak za keramiku, ili proizvod ekvivalentnih karakteristika. Pločice su nakon sedam dana opteretive za korišćenje. Podovi mokrih čvorova i kuhinja. U cenu ulazi sav potreban materijal, po detaljima, tehničkim listovima proizvoda i uputstvu proizvođača. Sve u skladu sa odobrenjem nadzornog organa i projektanta. Obračun po m2.
| 27.24+15.22+16.0+31.22*2+15.3*2+16.86*2 | m2 | 185.22 | 0 | 0 |  |  |  | 0 | 0
| Pod u podrumu: 387.53+12.61 | m2 | 400.14 | 0 | 0 |  |  |  | 0 | 0
5 | KERAMIČARSKI RADOVI |  |  | UKUPNO: | 0 |  |  |  |  | 0
6 | PODOPOLAGAČKI RADOVI
Red. br. | Opis pozicije | Ј.М. | Količina | Jedinična cena bez PDV-a [РСД] | Ukupna cena bez PDV-a [РСД] |  |  |  | Jedinična cena bez PDV-a [РСД] | Ukupna cena bez PDV-a [РСД]
6.01 | Poliranje završnog sloja teraca. Pod od livenog teraca i teraco pločica brusiti grubim brusom, do pojave čiste površine agregata i mermernih odlomaka, i prati čistom vodom. Vidljive rupice, brazde i slično ispuniti kitom spravljenim od cementa i mermernog brašna. Nakon tri dana, po stvrdnjavanju kita, pod glačati brusevima razne finoće, dok se ne dobije glatka i ravna površina ujednačenog sjaja. Ako se pojave rupice ili brazde ponoviti ceo postupak. Po završetku najfinijeg brušenja pod oprati dva puta vodom sa dodatkom deterdženta i osušiti. Nakon sušenja teraco premazati lanenim uljem ili rastvorom voska u benzinu i uglačati krpama. U cenu ulazi sav potreban materijal, po detaljima i tehničkim listovima proizvođača. Sve u skladu sa odobrenjem nadzornog organa i projektanta. Obračun po m2.
Ova poz se odnosi na stepenišni prostor
| 16.07+8.87+30.04*2+22.10+26.94+47.33+47.7 | m2 | 229.09 | 0 | 0 |  |  |  | 0 | 0
6.021 | Struganje i lakiranje parketa koji se zadržava. Parket strugati mašinskim putem sa tri vrste papira, od kojih je poslednji finoće najmanje 120. Valjak na parket mašini podesiti da ostrugana površina bude potpuno ravna, bez udubljenja ili drugih tragova. Obrusiti sve lajsne. Parket lakirati tri puta lakom po izboru projektanta. Otvorene fuge parketa kitovati smesom fine strugotine i laka. Po sušenju preći finom šmirglom, opajati pod i lakirati prvi put. Posle 24 časa parket kitovati, preći finom šmirglom, opajati pod i lakirati drugi put. Potpuno osušeni drugi sloj laka fino brusiti, opajati pod i lakirati treći put. Prilikom lakiranja voditi računa da četka bude natopljena lakom. Obračun po m2 obrađene površine.
| 2446.11-185.22-852.46-229.09 | m2 | 1179.34 | 0 | 0 |  |  |  | 0 | 0
6 | PODOPOLAGAČKI RADOVI |  |  | UKUPNO: | 0 |  |  |  |  | 0
7 | SUVOMONTAŽNI RADOVI
Red. br. | Opis pozicije | Ј.М. | Količina | Jedinična cena bez PDV-a [РСД] | Ukupna cena bez PDV-a [РСД] |  |  |  | Jedinična cena sa PDV-om [РСД] | Ukupna cena sa PDV-om [РСД]
Pozicije suvomontažnih radova moraju biti izvedene stručno i kvalitetno, na svim mestima gde je to projektom predviđeno. Radove izvoditi stručnom i kvalifikovanom radnom snagom i odgovarajućim alatom. Svi materijali koji se upotrebljavaju moraju odgovarati tehničkim propisima, normativima i standardima.
Sve pozicije moraju biti izvedene stručno i kvalitetno, u svemu prema uputstvima proizvodjača ("Knauf", "Rigips", "Armstrong", ili odgovarajuće). Poštovati sve preporuke i detalje kada je u pitanju izrada potkonstrukcije i završna montaža ploča.
Sve pozicije oblaganja suvomontažnim pločama izvodiće se prema detaljima iz glavnog projekta i uputstvima projektanta. Rešenja iz glavnog projekta mogu se menjati samo ako su saglasni projektant i nadzorni organ i to konstatuju u gradjevinskom dnevniku.
Sva spojna sredstva, transport, pomoćni alat i materijal, pomoćna skela i obrada ulaze u jediničnu cenu odgovarajuće pozicije. Sav materijal koji se ugradjuje u objekat mora odgovarati postojećim standardima SRPS i imati atest nadležne ustanove o ispunjavanju svih uslova u pogledu kvaliteta za ovakvu vrstu objekta.
Izvođač radova obavezan je da vodi računa o skladištenju i obezbedjivanju materijala i alata za izvođenje ove vrste radova pre ugradnje, a po ugradnji plafona i zidova da ih održava i čuva od oštećenja i nepravilnog korišćenja. Jedinična cena obuhvata sav potreban materijal, alat, transport, pomoćna sredstva i druge neophodne radnje kako bi se odredjena pozicija izvela. Obračun izvedenih radova vrši se po m2 ugrađenog spuštenog plafona, odnosno zida, u skladu sa važećim standardima i normama za ovu vrstu radova.
U svemu se pridržavati Pravilnika o zaštiti na radu pri izvođenju građevinskih radova ("Službeni glasnik RS", br. 53/97).
Izvodjač u okviru jedinične cene svake pozicije mora izvesti sva neophodna ukrajanja, sečenja i prodore. Neophodno je da plafon i zidovi budu ravni i montirani na projektovanim pozicijama, u svemu prema uputstvu projektanta.
Sva oštećenja nastala u toku ugradnje, izvodjač je dužan da otkloni. Suvomontažne radove prima nadzorni organ i to konstatuje u građevinskom dnevniku. Sva kasnija oštećenja nastala nepravilnim rukovanjem ili nemarom izvodjača, imaju se otkloniti o trošku izvođača.
7.01 | Nabavka, transport materijala i izrada suvomontažnog pregradnog zida u toaletima. Pregradni zid sa jednostrukom metalnom potkonstrukcijom od čeličnih pocinkovanih CW i UW profila 50 mm (osni razmak CW profila 62.5 cm, odnosno u skladu sa tehničkim listom za visinu zida od 240cm, koji se ne vezuje za plafon). Ukupna debljina zida 125 mm, obostrano dvostruko obložena vlagootpornim gips-kartonskim pločama debljine 12,5mm. Izolacioni sloj od mineralne kamene vune 50 mm. Obrada spojeva GK ploča u kvalitetu Q2. Obračun po m².
| (1.9*3+1.55*3+1.6+1.9*2+3.5+3.8*2+3.65*2+3.8+3.0*2+3.15*4+1.35+1.5*2+2.23*3)*2.4 | m2 | 162.216 | 0 | 0 |  |  |  | 0 | 0
7.02 | Nabavka, transport materijala i izrada suvomontažnog pregradnog zida . Pregradni zid sa jednostrukom metalnom potkonstrukcijom od čeličnih pocinkovanih CW i UW profila 75 mm (osni razmak CW profila 31.25 cm, odnosno u skladu sa tehničkim listom za visinu zida od 400cm). Ukupna debljina zida 125 mm, obostrano dvostruko obložena standardnim gips-kartonskim pločama debljine 12,5mm. Izolacioni sloj od mineralne kamene vune 50 mm. Zvučna zaštita min 52 dB. Obrada spojeva GK ploča u kvalitetu Q2. Napomena: Zbog sprečavanja prenosa zvuka ispod obodnih CW i UW profila naneti zaptivni kit. Ispuna spojeva gipsanim ispunjivačem sa upotrebom papirne bandaž trake.Obračun po m².
| Pr: (6.15*2+4.0+4.75+1.3*2+4.68+6.9*2+5.6+7.9+4.0)*4.0+1.3*2.3 | m2 | 241.51 | 0 | 0 |  |  |  | 0 | 0
| I sprat: (6.3*2+4.91*2+11.37+7.05*2+5.45+7.9+6.25*2+4.85+8.04+4.15)*4.0 | m2 | 363.12 | 0 | 0 |  |  |  | 0 | 0
| II sprat: (6.45+5.05*4+13.19+7.2+4.15)*4.0+2.05*3.3 | m2 | 211.525 | 0 | 0 |  |  |  | 0 | 0
7.03 | Nabavka, transport materijala izrada i montaža gipsanog monolitnog spuštenog plafona od vlagootpornih gips-karton ploča sa pripadajućom metalnom potkonstrukcijom. Visina spuštanja 40cm. Ugradnja po svemu po preporukama proizvođača a uz saglasnost Nadzornog organa. Obračun po m² komplet završenog pregradnog zida, a cenom je obuhvaćen kompletan rad i materijal.Obračun po m²
| 27.24+16.0+31.22*2+16.86*2 | m2 | 139.4 | 0 | 0 |  |  |  | 0 | 0
7 | SUVOMONTAŽNI RADOVI |  |  | UKUPNO: | 0 |  |  |  |  | 0
8 | GRAĐEVINSKA STOLARIJA
Red. br. | Opis pozicije | Ј.М. | Količina | Jedinična cena bez PDV-a [РСД] | Ukupna cena bez PDV-a [РСД] |  |  |  | Jedinična cena sa PDV-om [РСД] | Ukupna cena sa PDV-om [РСД]
Pre izrade i ugrađivanja prozora, vrata i ostalih stolarskih elemenata izvršiti merenje na licu mesta svih otvora, širine i visine da li su zidarski otvori pravilno izrađeni, pa tek onda izdati nalog za izradu stolarije. Stolarija mora biti izrađena u svemu prema zadatoj šemi stolarije sa pravilno izvedenim falcovima za predviđeno staklo snabdeveno odgovarajućim okovima, kvakama i bravama za zaključavanje istih.
Sve radove izvesti prema projektu, odgovarajućoj šemi i konstruktivnom detalju projektanta kao i Zakona o planiranju i izgradnji. Svaka pozicija radova treba da bude opremljena odgovarajućim brojem ankera za povezivanje i učvršćivanje na konstruktivne elemente.
Kroz odgovarajuće stavke pozicija obuhvatiti i zastakljivanje, potreban okov i eventualno pokrivanje spoja ukrasnim lajsnama.
Izvođač je u obavezi da prilaži dokaze o kvalitetu stolarije-ateste, garantne listove za svu ugrađenu stolariju.
U svemu prema šemi i detaljima.
Pre izrade stolarije, sve mere proveriti na licu mesta.
8.01 | Nabavka, doprema i ugradnja unutrašnjih aluminijumskih vrata, vrata sanitarnog čvora. Vrata izraditi od eloksiranog aluminijuma, sa ispunom i dihtovati EPDM gumom, po šemi stolarije. Postaviti okov od eloksiranog aluminijuma, bravu ukopavajuću sa dva ključa i tri šarke po krilu, po izboru investitora. U cenu ulazi i prag. Obračun po komadu vrata.
| 60x205 cm | kom | 24 | 0 | 0 |  |  |  | 0 | 0
8.02 | Nabavka, doprema i ugradnja unutrašnjih vrata od medijapana. Vrata izraditi kao ravno rezana vrata- krilo bez falca, od masiva tvrdog drveta obloženog mdf-om debljine 4mm, i farbana pokrivnom PU bojom. Krilo vrata je ramovska konstrukcija od masiva tvrdog drveta sa ispunom od ošupljene iverice. Dihtung guma u falcu štoka za zaptivanje. Opšivne lajsne obostrano podesive širine od mdf-a, farbane PU bojom. U donjem delu vrata sa obe strane je predviđena i zaštitna lajsna od udara i ostalih mehaničkih oštećenja, u visini 30cm. Okov, brava sa dva ključa, tri šarke po izboru investitora. U cenu ulazi i prag od kuvanog bukovog drveta, lakiran lazurnim lakom. Obračun po komadu vrata.
| 80x210 cm | kom | 26 | 0 | 0 |  |  |  | 0 | 0
8.03 | Izrada i postavljanje aluminijumskih pregrada od elosiranog aluminijuma, obrada mat, sa vratima, u mokrim cvorovima. Pregradu i vrata izraditi po šemi stolarije. Na krilo postaviti tri šarke. Okov, šarke i brava cilindar sa tri ključa. Obračun po m2 pregrade.
| 130/240- 1 vrata 60/200_kom 1 | m2 | 3.12
| 150/240_kom 6 | m2 | 21.6
| 207/240- 2 vrata 60/200_kom 3 | m2 | 14.9
| 180/240- 2 vrata 60/200_kom 3 | m2 | 12.96
| 155/240- 1 vrata 60/200_kom 3 | m2 | 11.16
| 115/240- 1 vrata 60/200_kom 1 | m2 | 2.76
| 100/240- 1 vrata 60/200_kom 1 | m2 | 2.4
| UKUPNO: | m2 | 68.9 | 0 | 0 |  |  |  | 0 | 0
8.04 | Restauracija dvostrukih dvokrilnih prozora sa finalnom obradom, dimenzija 60x100 cm. Sa prozora pažljivo skinuti naslage i boje, do čistog drveta. Čišćenje izvesti hemijskim i fizičkim putem, pažljivo da se drvo i profilacija ne ošteti i drvo ne promeni boju. Kompletan prozor detaljno pregledati i ampasovati, oštećene delove, po uzoru na postojeće, pažljivo zameniti novim od iste vrste drveta. Okov pregledati, očistiti i popraviti, delove koji nedostaju uraditi po uzoru na prvobitne i postaviti. Prozor prebrusiti finom šmirglom i bojiti lazurnom bojom tri puta sa dodatkom laka, po izboru i uputstvu projektanta. Obračun po komadu prozora.
Napomena: Zamena stakla na mestima na kojima nedosatje ili je oštećeno
Prizemlje
| 165/268-pr.8 | kom | 1 | 0 | 0 | 510 |  |  | 0 | 0
| 156/262-pr.10,11,13,14,16,17,17,19, | kom | 8 | 0 | 0 | 490 |  |  | 0 | 0
| 156/260-pr.21 | kom | 2 | 0 | 0 | 486 |  |  | 0 | 0
| 158/260-pr.21 | kom | 1 | 0 | 0 | 492 |  |  | 0 | 0
| 120/150-pr.20 | kom | 3 | 0 | 0 | 216 |  |  | 0 | 0
| 153/260-pr.23,24 | kom | 2 | 0 | 0 | 477 |  |  | 0 | 0
| 151/260-pr.23 | kom | 1 | 0 | 0 | 470 |  |  | 0 | 0
| 113/230-pr.25 | kom | 1 | 0 | 0 | 310 |  |  | 0 | 0
I sprat
| 165/268-pr.5 | kom | 1 | 0 | 0 | 510 |  |  | 0 | 0
| 156/262-pr.8,9,10,11,14,15,16,17, | kom | 8 | 0 | 0 | 490 |  |  | 0 | 0
| 156/260-pr.19 | kom | 2 | 0 | 0 | 486 |  |  | 0 | 0
| 158/260-pr.19 | kom | 1 | 0 | 0 | 492 |  |  | 0 | 0
| 120/150-pr.18 | kom | 3 | 0 | 0 | 216 |  |  | 0 | 0
| 153/260-pr.21,23,24,25 | kom | 4 | 0 | 0 | 477 |  |  | 0 | 0
| 151/260-pr.22 | kom | 1 | 0 | 0 | 470 |  |  | 0 | 0
| 113/230-pr.27 | kom | 1 | 0 | 0 | 310 |  |  | 0 | 0
II sprat
| 113/260-pr.6,7,10,11,12,13,14,15,16,17 | kom | 20 | 0 | 0 | 350 |  |  | 0 | 0
| 120/150; pr 18 | kom | 3 | 0 | 0 | 216 |  |  | 0 | 0
| 113/264; pr 20 | kom | 8 | 0 | 0 | 357 |  |  | 0 | 0
| 112/264; pr 21 | kom | 2 | 0 | 0 | 354 |  |  | 0 | 0
| 156/260-pr.19 | kom | 2 | 0 | 0 | 492 |  |  | 0 | 0
| 158/260-pr.19 | kom | 1 | 0 | 0 | 492 |  |  | 0 | 0
| 113/230-pr.22 | kom | 1 | 0 | 0 | 310 |  |  | 0 | 0
8.05 | Restauracija dvostrukih trokrilnih prozora sa finalnom obradom, dimenzija 60x100 cm. Sa prozora pažljivo skinuti naslage i boje, do čistog drveta. Čišćenje izvesti hemijskim i fizičkim putem, pažljivo da se drvo i profilacija ne ošteti i drvo ne promeni boju. Kompletan prozor detaljno pregledati i ampasovati, oštećene delove, po uzoru na postojeće, pažljivo zameniti novim od iste vrste drveta. Okov pregledati, očistiti i popraviti, delove koji nedostaju uraditi po uzoru na prvobitne i postaviti. Prozor prebrusiti finom šmirglom i bojiti lazurnom bojom tri puta sa dodatkom laka, po izboru i uputstvu projektanta. Obračun po komadu prozora.
Napomena: Zamena stakla na mestima na kojima nedosatje ili je oštećeno
| 214/264-pr.7 | kom | 1 | 0 | 0 | 675 |  |  | 0 | 0
| I sprat: 214/264-pr.4 | kom | 1 | 0 | 0 | 675 |  |  | 0 | 0
8.06 | Restauracija jednostrukih jednokrilnih prozora sa finalnom obradom, dimenzija 60x100 cm. Sa prozora pažljivo skinuti naslage i boje, do čistog drveta. Čišćenje izvesti hemijskim i fizičkim putem, pažljivo da se drvo i profilacija ne ošteti i drvo ne promeni boju. Kompletan prozor detaljno pregledati i ampasovati, oštećene delove, po uzoru na postojeće, pažljivo zameniti novim od iste vrste drveta. Okov pregledati, očistiti i popraviti, delove koji nedostaju uraditi po uzoru na prvobitne i postaviti. Prozor prebrusiti finom šmirglom i bojiti lazurnom bojom tri puta sa dodatkom laka, po izboru i uputstvu projektanta. Obračun po komadu prozora.
Napomena: Zamena stakla na mestima na kojima nedosatje ili je oštećeno
| prizemlje: 60/125; pr.3,4 | kom | 4 | 0 | 0 | 45 |  |  | 0 | 0
| I sprat; 60/125; pr.2 | kom | 4 | 0 | 0 | 45 |  |  | 0 | 0
| I sprat; 60/125; pr.3 | kom | 4 | 0 | 0 | 45 |  |  | 0 | 0
8.07 | Restauracija jednostrukih dvokrilnih prozora sa finalnom obradom, dimenzija 60x100 cm. Sa prozora pažljivo skinuti naslage i boje, do čistog drveta. Čišćenje izvesti hemijskim i fizičkim putem, pažljivo da se drvo i profilacija ne ošteti i drvo ne promeni boju. Kompletan prozor detaljno pregledati i ampasovati, oštećene delove, po uzoru na postojeće, pažljivo zameniti novim od iste vrste drveta. Okov pregledati, očistiti i popraviti, delove koji nedostaju uraditi po uzoru na prvobitne i postaviti. Prozor prebrusiti finom šmirglom i bojiti lazurnom bojom tri puta sa dodatkom laka, po izboru i uputstvu projektanta. Obračun po komadu prozora.
Napomena: Zamena stakla na mestima na kojima nedosatje ili je oštećeno
Prizemlje:
| 120/230-pr.5 | kom | 2 | 0 | 0 | 165 |  |  | 0 | 0
| 120/240-pr.5 | kom | 10 | 0 | 0 | 175 |  |  | 0 | 0
| 117/240-pr.22 | kom | 1 | 0 | 0 | 170 |  |  | 0 | 0
| 125/251-pr .9 | kom | 1 | 0 | 0 | 180 |  |  | 0 | 0
| 156/284-pr .29 | kom | 1 | 0 | 0 | 400 |  |  | 0 | 0
I sprat:
| 120/230-pr.3 | kom | 2 | 0 | 0 | 165 |  |  | 0 | 0
| 120/240-pr.3 | kom | 10 | 0 | 0 | 175 |  |  | 0 | 0
| 117/240-pr.3 | kom | 1 | 0 | 0 | 170 |  |  | 0 | 0
| 125/251-pr .6 | kom | 1 | 0 | 0 | 180 |  |  | 0 | 0
| 140/230-pr .3 | kom | 2 | 0 | 0 | 190 |  |  | 0 | 0
| 126/290-pr.28 | kom | 3 | 0 | 0 | 220 |  |  | 0 | 0
II sprat:
| 120/230-pr.5 | kom | 2 | 0 | 0 | 165 |  |  | 0 | 0
| 120/240-pr.4 | kom | 9 | 0 | 0 | 175 |  |  | 0 | 0
| 117/240-pr.4 | kom | 1 | 0 | 0 | 170 |  |  | 0 | 0
| 125/251-pr .8 | kom | 1 | 0 | 0 | 180 |  |  | 0 | 0
| 140/230-pr .4 | kom | 2 | 0 | 0 | 190 |  |  | 0 | 0
| 126/470-pr 4 | kom | 2 | 0 | 0 | 355 |  |  | 0 | 0
| 156/470-pr 4 | kom | 1 | 0 | 0 | 440 |  |  | 0 | 0
| 214/185-pr 1 | kom | 1 | 0 | 0 | 240 |  |  | 0 | 0
| 212/140-pr 1 | kom | 1 | 0 | 0 | 180 |  |  | 0 | 0
8.08 | Restauracija jednostrukih jednokrilnih prozora sa fiksnim bočnim delovima i nadsvetom sa finalnom obradom, dimenzija 60x100 cm. Sa prozora pažljivo skinuti naslage i boje, do čistog drveta. Čišćenje izvesti hemijskim i fizičkim putem, pažljivo da se drvo i profilacija ne ošteti i drvo ne promeni boju. Kompletan prozor detaljno pregledati i ampasovati, oštećene delove, po uzoru na postojeće, pažljivo zameniti novim od iste vrste drveta. Okov pregledati, očistiti i popraviti, delove koji nedostaju uraditi po uzoru na prvobitne i postaviti. Prozor prebrusiti finom šmirglom i bojiti lazurnom bojom tri puta sa dodatkom laka, po izboru i uputstvu projektanta. Obračun po komadu prozora.
Napomena: Zamena stakla na mestima na kojima nedosatje ili je oštećeno
Prizemlje:
| 214/185; pr. 2 | kom | 1 | 0 | 0 | 240 |  |  | 0 | 0
| 212/140; pr. 2 | kom | 1 | 0 | 0 | 180 |  |  | 0 | 0
I sprat:
| 214/185; pr. 1 | kom | 1 | 0 | 0 | 240 |  |  | 0 | 0
| 212/140; pr. 1 | kom | 1 | 0 | 0 | 180 |  |  | 0 | 0
8.09 | Restauracija fasadnih dvokrilnih vrata, . Sa vrata i dovratnika pažljivo skinuti sve naslage, do čistog drveta. Čišćenje izvesti hemijskim i fizičkim putem, pažljivo da se drvo i profilacija ne ošteti i drvo ne promeni boju. Kompletna vrata detaljno pregledati i ampasovati, oštećene delove, po uzoru na postojeće, pažljivo zameniti novim od iste vrste drveta. Okov pregledati, očistiti i popraviti, delove koji nedostaju uraditi po uzoru na prvobitne i postaviti. Sve površine prebrusiti finom šmirglom. Vrata zaštititi jednim slojem bezbojne lazurne boje. Obračun po komadu vrata.
| 140/291; pr. 1 | kom | 1 | 0 | 0 | 340 |  |  | 0 | 0
| 160/290; pr. 28 | kom | 2 | 0 | 0 | 400 |  |  | 0 | 0
| 230/330+115 pr. 28 | kom | 1 | 0 | 0 | 780 |  |  | 0 | 0
8.1 | Restauracija unutrašnjih dvokrilnih vrata, . Sa vrata i dovratnika pažljivo skinuti sve naslage, do čistog drveta. Čišćenje izvesti hemijskim i fizičkim putem, pažljivo da se drvo i profilacija ne ošteti i drvo ne promeni boju. Kompletna vrata detaljno pregledati i ampasovati, oštećene delove, po uzoru na postojeće, pažljivo zameniti novim od iste vrste drveta. Okov pregledati, očistiti i popraviti, delove koji nedostaju uraditi po uzoru na prvobitne i postaviti. Sve površine prebrusiti finom šmirglom. Vrata zaštititi jednim slojem bezbojne lazurne boje. Obračun po komadu vrata.
Prizemlje:
| 180/330; pr. 30 | kom | 1 | 0 | 0 | 560 |  |  | 0 | 0
| 170/268; pr. 6,11,12,15,23,24 | kom | 6 | 0 | 0 | 470 |  |  | 0 | 0
| 160/250; pr. 19 | kom | 1 | 0 | 0 | 410 |  |  | 0 | 0
| 180/245+90; pr. 29 | kom | 1 | 0 | 0 | 450 |  |  | 0 | 0
I sprat:
| 170/268; pr. 7,13,20 | kom | 3 | 0 | 0 | 470 |  |  | 0 | 0
| II sprat: |  |  | 0 |  |  |  |  | 0
| 170/268; pr. 9,16,17,20, | kom | 4 | 0 | 0 | 470 |  |  | 0 | 0
8.11 | Restauracija unutrašnjih jednokrilnih vrata, . Sa vrata i dovratnika pažljivo skinuti sve naslage, do čistog drveta. Čišćenje izvesti hemijskim i fizičkim putem, pažljivo da se drvo i profilacija ne ošteti i drvo ne promeni boju. Kompletna vrata detaljno pregledati i ampasovati, oštećene delove, po uzoru na postojeće, pažljivo zameniti novim od iste vrste drveta. Okov pregledati, očistiti i popraviti, delove koji nedostaju uraditi po uzoru na prvobitne i postaviti. Sve površine prebrusiti finom šmirglom. Vrata zaštititi jednim slojem bezbojne lazurne boje. Obračun po komadu vrata.
Prizemlje:
| 100/228; pr. 2 | kom | 1 | 0 | 0 | 200 |  |  | 0 | 0
| 105/213; pr. 5 | kom | 1 | 0 | 0 | 180 |  |  | 0 | 0
| 107/217; pr. 10 | kom | 1 | 0 | 0 | 185 |  |  | 0 | 0
| 130/230; pr. 20,21 | kom | 2 | 0 | 0 | 270 |  |  | 0 | 0
| 130/220; pr. 25 | kom | 1 | 0 | 0 | 260 |  |  | 0 | 0
I sprat:
| 100/228; pr. 1 | kom | 1 | 0 | 0 | 200 |  |  | 0 | 0
| 105/213; pr. 3,4,5 | kom | 3 | 0 | 0 | 180 |  |  | 0 | 0
| 130/230; pr.18,19,25 | kom | 3 | 0 | 0 | 270 |  |  | 0 | 0
| 130/220; pr. 27 | kom | 1 | 0 | 0 | 260 |  |  | 0 | 0
II sprat:
| 133/240; pr 6,7 | kom | 2 | 0 | 0 | 280 |  |  | 0 | 0
| 100/228;pr 1 | kom | 3 | 0 | 0 | 200 |  |  | 0 | 0
| 130/230; pr.21 | kom | 3 | 0 | 0 | 270 |  |  | 0 | 0
| 130/220; pr. 22 | kom | 1 | 0 | 0 | 260 |  |  | 0 | 0
| 105/213; 8 | kom | 1 | 0 | 0 | 180 |  |  | 0 | 0
8.12 | Restauracija unutrašnjih dvokrilnih vrata sa bočnim fiksnim delovima i nadsvetlom . Sa vrata i dovratnika pažljivo skinuti sve naslage, do čistog drveta. Čišćenje izvesti hemijskim i fizičkim putem, pažljivo da se drvo i profilacija ne ošteti i drvo ne promeni boju. Kompletna vrata detaljno pregledati i ampasovati, oštećene delove, po uzoru na postojeće, pažljivo zameniti novim od iste vrste drveta. Okov pregledati, očistiti i popraviti, delove koji nedostaju uraditi po uzoru na prvobitne i postaviti. Sve površine prebrusiti finom šmirglom. Vrata zaštititi jednim slojem bezbojne lazurne boje. Obračun po komadu vrata.
Prizemlje:
| 210+2*80/210+125; pr.26 | kom | 1 | 0 | 0 | 820 |  |  | 0 | 0
| 420/210+125; pr. 26 | kom | 1 | 0 | 0 | 950 |  |  | 0 | 0
I sprat:
| 210+2*80/210+125; pr.3 | kom | 4 | 0 | 0 | 820 |  |  | 0 | 0
II sprat:
| 210+2*80/210+125; pr.3 | kom | 4 | 0 | 0 | 820 |  |  | 0 | 0
8 | GRAĐEVINSKA STOLARIJA |  |  | UKUPNO: | 0 |  |  |  |  | 0
9 | MOLERSKO FARBARSKI RADOVI
Pozicije molerskih radova moraju biti izvedene stručno i kvalitetno, na svim mestima gde je to projektom predvidjeno. Radove izvoditi stručnom i kvalifikovanom radnom snagom i odgovarajućim alatom. Svi materijali koji se upotrebljavaju moraju odgovarati tehničkim propisima, normativima i standardima.
Pre početka radova izvodjač je dužan da ispita kvalitet podloge i konstatuje da li su se stekli uslovi za izvodjenje molerskih radova. Podloga mora biti dobro očišćena od mehaničkih nečistoća, prašine i masnoća.
Red. br. | Opis pozicije | Ј.М. | Količina | Jedinična cena bez PDV-a [РСД] | Ukupna cena bez PDV-a [РСД] |  |  |  | Jedinična cena sa PDV-om [РСД] | Ukupna cena sa PDV-om [РСД]
9.01 | Bojenje sa gletovanjem zidova, poludisperzivnim bojama. Malterisane zidove i plafone gletovati disperzivnim kitom. Površine obrusiti, očistiti i izvršiti neutralizovanje. Pregledati i kitovati manja oštećenja i pukotine. Impregnirati i prevući disperzivni kit tri puta. Sve površine brusiti, impregnirati i kitovati manja oštećenja. Predbojiti i ispraviti toniranim disperzionim kitom, a zatim bojiti poludisperzivnom bojom prvi i drugi put. Boja i ton po izboru projektanta. Obračun po m2 obojene površine. U obračun ulaze i zidovi od knaufa.
Toaleti i kuhinje
| (26.9+4.95+1.2*3+16.61*3+28.67*2+5.10*2)*2.2+(1.9*3+1.55*3+1.6+1.9*2+3.5+3.8*2+3.65*2+3.8+3.0*2+3.15*4+1.35+1.5*2+2.23*3)*2*0.9+(11.45+11.02*2)*2.5 | m2 | 541.591
Kancelarije
| Pr: (30.1+29.6*2+50.83+22.3+18.79+29.2+29.28)*4.0+(6.15*2+4.0+4.75+1.3*2+4.68+6.9*2+5.6+7.9)*4.0*2 | m2 | 1403.84
| I sprat: (22.3+19.8+46.91+49.9+21.1+18.51+45.46+19.46)*4.0+(6.3*2+4.91*2+11.37+7.05*2+5.45+7.9+6.25*2+4.85+8.04)*4.0*2 | m2 | 1666.8
| II sprat: (22.9+20.4+48.4+51.45+22.0+18.51+48.66+20.67)*4.0+(6.45+5.05*4+13.19+7.2)*4.0*2 | m2 | 1388.28
| Stepenište I hodnici: 11.0*2.5+(19.1+9.8+21.25)*2.5+(19.05+9.8)*2.5+22.15*4.72+39.94*2.5+(18.8+162.25+159.7+159.4)*2.5 | m2 | 1679.773
| Plafoni: 841.7+797.01+807.4 | m2 | 2446.11
Odbijaju se otvori preko 3m2:
| Pr: 0.96+0.13+2.65+1.26+1.03*15+7.24+11.07*2+3.03*2*2+1.56*6*2+1.0*2+2.94*2+(1.8+2.45+3.8)*3.3+1.64*2 | m2 | 118.395
| I sprat: 0.96+0.22*2+2.65+1.26+1.03*16+0.65*2+1.52+1.56*3*2+(1.95+2.10+2.15*2+2.45+3.9)*3.3 | m2 | 82.48
| II sprat: 0.96+0.22*2+2.92*2+4.33+1.56*4*2+(1.95+2.05+2.15*2+2.45+3.9)*3.3 | m2 | 72.395
| UKUPNO: | m2 | 8853.124 | 0 | 0 |  |  |  | 0 | 0
9.02 | Bojenje zidova masnom farbom, hodnici I stepeništa do visine h=1.5m, u skladu sa tehničkim listom proizvođača. Obračun po m2.
| Stepenište I honici: 11.0*1.5+(19.1+9.8+21.25)*1.5+(19.05+9.8)*1.5+22.15*1.5+9.15*2*1.2+9.3*2*1.2+33.15*1.5+(7.41+7.46+162.25+159.7+159.4)*1.5 | m2 | 1006.56 | 0 | 0 |  |  |  | 0 | 0
9.03 | Bojenje zidova podruma, poludisperzivnim bojama, bez gletovanja, sa svim predradnjama. Sve površine obrusiti, očistiti, neutralizovati i impregnirati. Predbojiti poludisperzivnom bojom prvi put, i ispraviti manja oštećenja toniranim disperzivnim kitom. Bojiti poludisperzivnom bojom prvi i drugi put, u svemu prema propisima za ovu vrstu radova. Boja i ton po izboru investitora. Obračun po m2 obojene površine.
| Površina zidova Po: (27.3+19.4+21.3+27.1+47.46+25.82+88.32+15.83)*2.7+28.6*0.5+21.55*3.37 | m2 | 822.7545
| Odbijaju se otvori preko 3m2: 0.23*2+1.07+0.22 | m2 | 1.75
| UKUPNO: | m2 | 821.0045 | 0 | 0 |  |  |  | 0 | 0
9.04 | Bojenje plafona podruma poludisperzivnim bojama, bez gletovanja, sa svim predradnjama. Sve površine obrusiti, očistiti, neutralizovati i impregnirati. Predbojiti poludisperzivnom bojom prvi put, i ispraviti manja oštećenja toniranim disperzivnim kitom. Bojiti poludisperzivnom bojom prvi i drugi put, u svemu prema propisima za ovu vrstu radova. Boja i ton po izboru investitora. Obračun po m2 obojene površine.
| 387.53+12.61 | m2 | 400.14 | 0 | 0 |  |  |  | 0 | 0
9 | MOLERSKO FARBARSKI RADOVI |  |  | UKUPNO: | 0 |  |  |  |  | 0
10 | FASADERSKI RADOVI
Pre početka radova izvođač je dužan da ispita kvalitet podloge i konstatuje da li su se stekli uslovi za izvođenje fasaderskih radova. Podloga mora biti pripremljena u skladu sa važećim pravilnicima i normama.
Za stabilnost fasade garantuje izvođač. U okviru radioničkog projekta fasade, neophodno je dati i način održavanja fasade u toku eksploatacije. Fasaderski radovi se ne smeju izvoditi dok traju padavine, kada je temperatura vazduha niža od -3°C do 5°C (zavisno od vrste rada), ili kada je površinska temperatura podloge veća od 35°C.
Sva spojna sredstva, transport, pomoćni alat i materijal, skela i završna obrada ulaze u jediničnu cenu odgovarajuće pozicije. Sav materijal koji se ugradjuje u objekat mora odgovarati postojećim standardima SRPS i imati atest nadležne ustanove o ispunjavanju svih uslova u pogledu kvaliteta za ovakvu vrstu objekta.
Sve stavke iz opštih opisa za zidarske i molersko-farbarske radove važe i za fasaderske radove.
Izvođač mora poštovati uputstva proizvođača materijala koji se koriste pri fasaderskim radovima. Sva oštećenja nastala u toku izvođenja radova, izvođač je dužan da otkloni. Fasaderske radove prima nadzorni organ i to konstatuje u građevinskom dnevniku. Sva kasnija oštećenja nastala nepravilnim rukovanjem ili nemarom izvodjača, imaju se otkloniti o trošku izvodjača.
NAPOMENA: Pre izrade pozicija i ugradnje sve mere proveriti na licu mesta. Izvođački projekat fasade i detalje fasade obezbeđuje proizvođač i isporučilac fasade uz saglasnost projektanta i investitora.
Red. br. | Opis pozicije | Ј.М. | Količina | Jedinična cena bez PDV-a [РСД] | Ukupna cena bez PDV-a [РСД] |  |  |  | Jedinična cena sa PDV-om [РСД] | Ukupna cena sa PDV-om [РСД]
10.01 | Pregled fasade levog krila objekta sa obijanjem oštećenog maltera koji predstavlja rizik za bezbedno kretanje. Obija se samo malter koji se odvojio od fasade. Nakon obijanja izvršiti malterisanje fasade na tim delovima uz sve potrebne predradnje predviđene propisima za ovu vrstu pozicije. Obračun po m2 obijene površine. | m2 | 150 | 0 | 0 |  |  |  | 0 | 0
10.02 | Pregled krovnog pokrivača od crepa na delu krova levog krila objekta. U delovima na kojima je krovni pokrivač propao izvršiti zamenu krovnog pokrivača novim crepom. Nabavka i postavljanje ''Tondach'' falcovanog crepa ili crep drugog proizvodjača sličnih karakteristika. Crep mora biti ravan, neoštećen i kvalitetan. U cenu ulaze i postavljanje slemena i grbina od slemenjaka u produžnom malteru. Obračun po m2. | m2 | 80 | 0 | 0 |  |  |  | 0 | 0
10.03 | Nabavka i postavljanje daščane podloge preko krovne konstrukcije u površini koja je predviđena za zamenu krovnog pokrivača. Daske debljine 24 mm od suve, prave i kvalitetne jelove daske, optimalne dužine postaviti na razmak 1-2cm i zakovati. Obračun po m2 mereno po kosini krova. | m2 | 80 | 0 | 0 |  |  |  | 0 | 0
10.04 | Letvisanje krova letvama 2x24/48 mm, niz krov i paralelno sa rogovima preko daščane oplate, za stvaranje vazdušnog prostora ispod pokrivača. Letvisanje izvesti suvim, pravim i kvalitetnim jelovim letvama, optimalne dužine. Obračun po m2 mereno po kosini krova. | m2 | 80 | 0 | 0 |  |  |  | 0 | 0
10.05 | Pregled i demontaža horizontalnih ležećih oluka. Ukoliko se uz saglasnost nadzornog organa utvrdi da je neohodno zameniti određene dužine oluka iste demontirati. U cenu ulazi i opšivka venca u ovoj dužini. Obračun po m1. | m1 | 30 | 0 | 0 |  |  |  | 0 | 0
10.06 | Pregled i demontaža vertikalnih oluka. Ukoliko se uz saglasnost nadzornog organa utvrdi da je neohodno zameniti određene dužine oluka iste demontirati. Obračun po m1. | m1 | 50 | 0 | 0 |  |  |  | 0 | 0
10.07 | Nabavka materijala, proizvodnja i montaža horizontalnih oluka duž krova. Oluke izraditi od pocinkovanog lima sive boje. Držače izraditi od flah gvožđa dim. 25/5mm i postaviti ih na maksimalnom razmaku od 80cm. Oluci moraju biti otporni na koroziju i obojeni. Obračun po m1 | m1 | 30 | 0 | 0 |  |  |  | 0 | 0
10.08 | Nabavka materijala, proizvodnja i montaža limenih opšivki venca. Opšivku venca izraditi od pocinkovanog lima u sivoj boji u sklopu ležećeg oluka. Razvijena širina do 80cm. Pokrivanje vršiti u trakama u skladu sa važećim kodeksom prakse za ovu vrstu radova. Obračun po m1. | m1 | 30 | 0 | 0 |  |  |  | 0 | 0
10.09 | Nabavka materijala, proizvodnja i montaža olučnih vertikala. Olučne vertikale izraditi od pocinkovanog lima,sivoj boji. Sastavljanje cevi vršiti ubacivanjem jedne cevi u drugu sa minimum 50mm preklopa i zalepiti lepkom. Fiksiranje vertikala na fasadni zid obezbediti pocinkovanim čeličnim obujmicama postavljenim na 200cm razmaka. Olučne vertikale moraju biti otporne na koroziju i obojene. Obračun po m1 olučne cevi. | m1 | 50 | 0 | 0 |  |  |  | 0 | 0
10.1 | Krpljenje fasade; Malterisanje fasade produžnim malterom u dva sloja. Pre malterisanja fasadne površine očistiti i podlogu isprskati cementnim mlekom razmere 1:1, spravljenim sa oštrim peskom, debljine sloja 4-5 mm. Voditi računa da se spojnice ne ispune. Prvi sloj, grunt, raditi produžnim malterom od prosejanog šljunka, "jedinice". Podlogu pokvasiti, naneti prvi sloj maltera i narezati ga. Drugi sloj spraviti sa sitnim čistim peskom, bez primesa mulja i organskih materija i naneti preko prvog sloja. Perdašiti uz kvašenje i glačanje malim perdaškama. Omalterisane površine moraju biti ravne, bez preloma i talasa, a ivice oštre i prave. Malter kvasiti da ne dođe do brzog sušenja i "pregorevanja". Obračun po m2 malterisane površine. | m2 | 150 | 0 | 0 |  |  |  | 0 | 0
10.11 | Obrada fasade teranova sa izradom grunta. Podlogu prethodno očistiti, po potrebi oprati i isprskati cementnim mlekom razmere 1:1, spravljenim sa oštrim peskom, debljine sloja 4-5 mm. Voditi računa da se spojnice ne ispune. Preko šprica naneti sloj cementnog maltera, grunt, razmere 1:3 debljine 2-3 cm spravljen sa oštrim, prosejanim šljunkom "jedinicom", kada se malo prosuši grunt izbrazdati. Suv osnovni sloj pokvasiti i naneti pripremljenu smesu plemenitog maltera, teranove, debljine 10-12 mm. Posle sušenja 4-6 časova, kada završni sloj postigne određenu tvrdoću vezivanja vršiti struganje, češljanje fasaderskim nožem, pri čemu skidati sloj debljine 1-2 mm. Površine održavati do potpunog vezivanja. Teranovu izvesti u boji i po uputstvu projektanta. | m2 | 150 | 0 | 0 |  |  |  | 0 | 0
10 | FASADERSKI RADOVI |  |  | UKUPNO: | 0 |  |  |  |  | 0
11 | PARTER
Pozicije partera radova moraju biti izvedene stručno i kvalitetno, na svim mestima gde je to projektom predvidjeno. Radove izvoditi stručnom i kvalifikovanom radnom snagom i odgovarajućim alatom. Svi materijali koji se upotrebljavaju moraju odgovarati tehničkim propisima, normativima i standardima.
Pre početka radova izvodjač je dužan da ispita kvalitet podloge i konstatuje da li su se stekli uslovi za izvodjenje radova.
Red. br. | Opis pozicije | Ј.М. | Količina | Jedinična cena bez PDV-a [РСД] | Ukupna cena bez PDV-a [РСД] |  |  |  | Jedinična cena sa PDV-om [РСД] | Ukupna cena sa PDV-om [РСД]
1.09 | Mašinsko košenje travnjaka, sakupljanje na gomilice pogodne za utovar, utovar i transpost otkosa.Kresanje orezivanje stabla sa odvozom. Obračun po m2. | m2 | 1249 | 0 | 0 |  | 0.5 |  | 0 | 0
1.1 | Čišćenje i pranje betonskih i asfaltnih površina. Pažljivo očistiti sve površine i oprati vodom.Obračun po m2 oprane površine. | m2 | 3222 | 0 | 0 |  | 1 |  | 0 | 0
1.11 | Nabavka i postavljanje mobilne ograde. Ogradni stubovi se montiraju u PVC stope što čini ogradu stabilnom, a kasnije lako mobilnom i očuvanom za ponovnu upotrebu Mobilna ograda se sastoji od 3D panela i stuba kružnog profila poprečnog preseka Ø40mm. . Horizontalna žica kod ove rešetke je prečnika 5mm, a vertikalna žica 4mm, dok je dimenzija okca 50 x 200 mm. Završne vertikalne žice prečnika 6mm ojačavaju čitav panel. Izbočine na panelima dodatno stabilizuju čitavu mobilnu ogradu i na ovim mestima dimenzije okca su 50 x 50 mm. Mobilna ograda se standardno proizvodi u širini od 2500mm i visini od 2010mm. Ograda se proizvodi od čelika koji je toplo pocinkovan prema DIN EN ISO 1461 evropskom standardu i na taj način proizvod je zaštićen od rđanja. Obracun po metru dužnom postavljene ograde. | m1 | 217.47 | 0 | 0 |  | 13 |  | 0 | 0
1.12 | Obeležavanje parking mesta.Obeležavanje kolovoza vrši se belom bojom retroreflektujućih osobina. Obračun po komadu parking mesta. | kom | 60 | 0 | 0 |  | 5 |  | 0 | 0
11 | PARTER |  |  | UKUPNO: | 0 |  |  |  |  | 0
| REKAPITULACIJA |  |  |  | Bez PDV-a |  |  |  |  | Sa PDV-om
1 | PRIPREMNO ZAVRŠNI RADOVI |  |  |  | 0 |  |  |  |  | 0
2 | RADOVI NA RUŠENJU |  |  |  | 0 |  |  |  |  | 0
3 | ZIDARSKI RADOVI |  |  |  | 0 |  |  |  |  | 0
4 | IZOLATERSKI RADOVI |  |  |  | 0 |  |  |  |  | 0
5 | KERAMIČARSKI RADOVI |  |  |  | 0 |  |  |  |  | 0
6 | PODOPOLAGAČKI RADOVI |  |  |  | 0 |  |  |  |  | 0
7 | SUVOMONTAŽNI RADOVI |  |  |  | 0 |  |  |  |  | 0
8 | GRAĐEVINSKA STOLARIJA |  |  |  | 0 |  |  |  |  | 0
9 | MOLERSKO FARBARSKI RADOVI |  |  |  | 0 |  |  |  |  | 0
10 | FASADERSKI RADOVI |  |  |  | 0 |  |  |  |  | 0
11 | PARTER |  |  |  | 0 |  |  |  |  | 0
|  |  | UKUPNO DIN : |  | 0 |  |  |  |  | 0

## STRUJA
PREDMER I PREDRAČUN RADOVA
NAPOMENA: Ovim predmerom predvidja se nabavka, isporuka, postavljanje i povezivanje sveg navedenog materijala i opreme koja je specificirana kao i sveg sitnog i potrosnog materijala koji nije naveden u pozicijama (obujmice, zavrtnji, navrtke, tiplovi, gips, razvodne kutije, strujne stezaljke, kablovske papučice, uvodnice i drugo) Sva oprema mora biti proizvod poznatih proizvođača sa odgovarajućim atestima. Računa se sa povezivanjem kablova na oba kraja. Tačne količine i dužine će se utvrditi pri izvođenju radova tako da nabavci treba pristupiti po utvrđivanju stvarnih potreba. Pri davanju ponude voditi računa da je za postavljanje kablova potrebno vršiti štemovanje zidova, bušenje zidova velike debljine (do 90cm u podrumu,75 cm na prizemlju, 60 cm na I spratu i 45 cm na II spratu).
Pre davanja ponude obavezno obići objekat kako bi se što bolje sagledali predviđeni radovi
UVODNA NAPOMENA ZA RAZVODNE TABLE Razvodne table se rade za na zid ili u zid potrebnih dimenzija za smeštaj navedene opreme. Rade se od dekapiranog lima u zastiti minimalno IP 55. Na vrata se postavljaju brave sa jednobraznim ključem za sve table.
Pripremaju se za T-N i T-N-C/S sistem zaštite. Table se rade u kućištima tipske fabričke izrade koja se posle hemijske pripreme boje prahom. Kućišta su proizvodnje "Evrotehna" ili bolja. Pored posebno navedene opreme za svaki orman u njih se ugrađuje i ostala potrebna oprema za povezivanje kao što su: - bakarne šine potrebnog preseka
- redne stezaljke za veze - provodnici tipa P potrebnog preseka - fleksibilni provodnici potrebnog preseka za fleskibilne veze - nosači stezaljki i ostale opreme - kablovske uvodnice potrebne veličine prema presecima kablova datih u jednopolnim šemama
Svu opremu obeležiti prema jednopolnoj šemi i nameni opreme. Sva oprema mora biti proizvedena od strane svetski poznatih proizvođača. Osigurači moraju biti deklarisani za struju kratke veze minimalno 6 kA. Table se postavljaju u zid (za šta je potrebno izvršiti pripremu za ugradnju štemovanjem zida) ili na zid (kada je potrebno postaviti masku od lima u boji kućišta table kako bi se pokrili ulazi kablova)
Izbor postavljanja izvršiti uz konsultaciju sa nadzornim organom
I PRIKLJUČAK I NAPOJNI KABL
Poz | Opis pozicije | j.m. | kol. | x | jed.cena bez PDV-a [РСД] | = | ukupna cena bez PDV-a [РСД] | jed.cena sa PDV-om [РСД] | ukupna cena SA PDV-om [РСД]
1.1 | U postojećem mernorazvodnom ormanu izvršiti potrebne radove kako bi se priključio novi kabl. Potrebno je orman očistiti, "odvezati" postojeće izvode i omogućiti povezivanje novog kabla XP00-A 4x150 mm2. U postojeća postolja postaviti 3 kom patron visokoučinskog osigurača nazivne struje 225A. Izvesti porebne pripremne radnje kako bi se u orman uveo i povezao novi kabl. Pri izvođenju radova preduzeti mere da orman bude u beznaponskom stanju Računa se sve komplet | kom | 1 | x | 0 | = | 0 | 0 | 0
1.2 | Obeležavanje trase kabla za novi vod. Računa se po dužnom metru | m | 95 | x | 0 | = | 0 | 0 | 0
1.3 | Skidanje asfaltne površine (širine 40-60 cm odnosno koliko je potrebno za iskop rova) sa saobraćajnice odnosno platoa radi omogućavanja iskopa rova. Isporuka potrebnog materijala i izrada asfaltnog sloja na mestima gde je skinut radi kopanja rova, a radi dovo¦enja u prvobitno stanje podloge. Računa se po m | m | 17 | x | 0 | = | 0 | 0 | 0
1.4 | Iskop rova preseka 40x80 cm u zemljištu III i IV kategorije na trasi od mernorazvodnog ormana do ulaza u objekat koji se nalazi približno na sredini fasade prema ulici. Računa se dužnom metru rova sa zatrpavanjem i nabijanjem zemlje u slojevima po postavljanju kabla. | m | 95 | x | 0 | = | 0 | 0 | 0
1.5 | Razastiranje sitnozrnaste zemlje u rovu širine 40 cm visine 10 cm pre i 10 cm posle polaganja kabla | m | 95 | x | 0 | = | 0 | 0 | 0
1.6 | PVC cev prečnika 110 mm koja se postavlja u rov iz prethodne pozicije i time formira kablovska kanalizacija. Računa se po dužnom metru | m | 17 | x | 0 | = | 0 | 0 | 0
1.7 | Upozoravajuća PVC traka ja se postavlja izad kablova u zemlji. Jedna se postavlja na 20 cm iznad kabla, a duga na 20 cm izad prve. Računa se po dužnom metru jedne trake | m | 190 | x | 0 | = | 0 | 0 | 0
1.8 | Kabl tip XP00/A 4x150 mm2 koji se postavlja od merno-razvodnog ormana do glavnog razvodnog ormana u objektu. Postavlja se delom kroz susedni objekat, delom u rovu, delom kroz kablovsku kanalizaciju, a delom u suterenu objekta. Računa se sa izradom otvora u zidu i međuspratnoj konstrukciji za provlačenje, pričvršćenjem kabla za zid i povezivanjem na oba kraja komplet sa ugradnjom papučica komplet po dužnom metru. | m | 128 | x | 0 | = | 0 | 0 | 0
1.9 | Odvoženje viška materijala na deponiju | pauš | 1 | x | 0 | = | 0 | 0 | 0
| I PRIKLJUČAK I NAPOJNI KABL DIN |  |  |  |  | 0 |  |  | 0
II DEMONTAŽA POSTOJEĆE OPREME, RAZVODNE TABLE I NAPOJNI KABLOVI
2.1 | Demontaža kompetne postojeće elektro instalacije na na delu koji se adaptira površine oko 3000 m2. Navedeni radovi obuhvataju demontažu razvodnih tabli, svetiljki, prekidača, priključnih kutija i delova kablova koji ometaju dalju adaptaciju objekta. Računa se komplet | kom | 1 | x | 0 | = | 0 | 0 | 0
2.2 | Glavna razvodna tabla GRT u svemu prema uvodnom opisu koja se radi u tipskom kućištu dimenzija koje omogućuju smeštaj navedene opreme sličnog tipu KB*/* "Evrotehna". Dovod je sa donje strane, a izvodi su sa gornje strane. U tablu se postavlja i povezuje
1 kom prekidač tropolni 250A, 500V koji se postavlja na montažnu ploču i ima produženi pogon koji se postavlja na vrata table
3 kom nožasti osigurač NH00 500V”gL/gG” 63A
1 kom tropolni odvodnik prenapona klase 2, 15kA po polu, za talas 8/20, Uc=440VAC, Up=1,2kV, In=15kA, Imax=40kA, (8/20ms),
7 kom automatski jednopolni osigurač C10A
17 kom automatski jednopolni osigurač C16A
3 kom automatski jednopolni osigurač C20A
3 kom automatski jednopolni osigurač C25A
| 24 kom automatski jednopolni osigurač C32A | kom | 1 | x | 0 | = | 0 | 0 | 0
2.3 | Razvodna tabla RT-S-1 u svemu prema uvodnom opisu koja se radi u tipskom kućištu dimenzija koje omogućuju smeštaj navedene opreme sličnog tipu KB*/* "Evrotehna". Dovod i izvodi su sa gornje strane. U tablu se postavlja i povezuje
1 kom prekidač tropolni 40A, 500V čiji pogon se postavlja na vrata table
| 11 kom automatski jednopolni osigurač C10A ili C16A | kom | 1 | x | 0 | = | 0 | 0 | 0
2.4 | Razvodna tabla RT-II-3 u svemu prema uvodnom opisu koja se radi u tipskom kućištu dimenzija koje omogućuju smeštaj navedene opreme sličnog tipu KB*/* "Evrotehna". Dovod i izvodi su sa gornje strane. U tablu se postavlja i povezuje
1 kom prekidač tropolni 40A, 500V čiji pogon se postavlja na vrata table
| 18 kom automatski jednopolni osigurač C10A ili C16A | kom | 1 | x | 0 | = | 0 | 0 | 0
2.5 | Razvodna tabla RT-P-1, RT-P2, RT-I-2 i RT-II-2 u svemu prema uvodnom opisu koja se radi u tipskom kućištu dimenzija koje omogućuju smeštaj navedene opreme sličnog tipu KB*/* "Evrotehna". Dovod i izvodi su sa gornje strane. U tablu se postavlja i povezuje
1 kom prekidač tropolni 40A, 500V čiji pogon se postavlja na vrata table
| 22 kom automatski jednopolni osigurač C10A ili C16A | kom | 4 | x | 0 | = | 0 | 0 | 0
2.6 | Razvodna tabla RT-I-1, RT-I-3 u svemu prema uvodnom opisu koja se radi u tipskom kućištu dimenzija koje omogućuju smeštaj navedene opreme sličnog tipu KB*/* "Evrotehna". Dovod i izvodi su sa gornje strane. U tablu se postavlja i povezuje
1 kom prekidač tropolni 40A, 500V čiji pogon se postavlja na vrata table
| 23 kom automatski jednopolni osigurač C10A ili C16A | kom | 2 | x | 0 | = | 0 | 0 | 0
2.7 | Razvodna tabla RT-II-1 u svemu prema uvodnom opisu koja se radi u tipskom kućištu dimenzija koje omogućuju smeštaj navedene opreme sličnog tipu KB*/* "Evrotehna". Dovod i izvodi su sa gornje strane. U tablu se postavlja i povezuje
1 kom prekidač tropolni 40A, 500V čiji pogon se postavlja na vrata table
| 25 kom automatski jednopolni osigurač C10A ili C16A | kom | 1 | x | 0 | = | 0 | 0 | 0
2.8 | Kablovi koji se postavljaju od glavne razvodne table do lokalnih razvodnih tabli. Postavljaju se ispod maltera
| a) N2XH-J 5x4 mm2 (2 priključak RT-S-1 i za tablu toplotne podstanice) | m | 45 | x | 0 | = | 0 | 0 | 0
| b) N2XH-J 5x6 mm2 (8 priključaka za ostale table) | m | 215 | x | 0 | = | 0 | 0 | 0
2.9 | Kutija od samogasive plastike dimenzija približno 250x250x100 mm u kojoj se formira ispitni spoj za uzemljenje. U nju se dovodi pocinkovana traka od postojećeg uzemljivača i kabl za uzemljenje GRT gde se povezuju rastavnom vezom | kom | 1 | x | 0 | = | 0 | 0 | 0
2.1 | Kabl XP00-A 1x95 mm2 koji se postavlja od GRT do ispitne kutije po plafonu podruma | m | 11 | x | 0 | = | 0 | 0 | 0
2.11 | Izrada veze od postojećeg uzemljivača do ispitne kutije. Za ovo je potrebno oko 4 m pocinkovane trake 25x4 mm i jedan ukrsno komad traka-traka. Traka se postavlja u rov sa kablom, a manjim delom u objektu. Koristi se isti otvor u zidu ulaz napojnog kabla. Računa se sve komplet | kom | 1 | x | 0 | = | 0 | 0 | 0
| DEMONT. NAP. KABLOVI I RAZV. TABLE DIN |  |  |  |  | 0 |  |  | 0
III INSTALACIJA OSVETLJENJA I PRIKLJUČNICA
3.1 | Kablovi N2XH 2x1.5 mm2, N2XH-J 3x1.5 mm2 i N2XH-J 4x1.5 mm2 ukupne prosečne dužine 8 m po jednom sijaličnom mestu i razvodnih kutija 78 mm za izradu običnih sijaličnih mesta, sijaličnih mesta koja se uključuju pomoću IC senzora i sijaličnih mesta za panično osvetljenje. Kablovi se postavljaju najvećim delom ispod maltera, a manjim delom u odgovarajuće savitljive cevi (uračunate u poziciju) na mestima postavljanja u montažnim zidovima. Računa se sve skupa po sijaličnom mestu | kom | 293 | x | 0 | = | 0 | 0 | 0
3.2 | Kablovi N2XH-J 3x1.5 mm2, N2XH-J 4x1.5 mm2, ukupne prosečne dužine 9 m po jednom sijaličnom mestu i razvodnih kutija 78 mm za izradu serijskih sijaličnih mesta. Kablovi se postavljaju najvećim delom ispod maltera, a manjim delom u odgovarajuće savitljive cevi (uračunate u poziciju) na mestima postavljanja u montažnim zidovima. Računa se sve skupa po sijaličnom mestu | kom | 198 | x | 0 | = | 0 | 0 | 0
3.3 | Kabl N2XH-J 3x2.5 mm2, prosečne duzine 35 m po priključnom mestu za izradu jednofaznih priključnih mesta za bojler. Kabl se postavlja najvećim delom ispod maltera, a manjim delom u odgovarajuće savitljive cevi (uračunate u poziciju) na mestima postavljanja u montažnim zidovima. Računa sve skupa po priključnom mestu | kom | 9 | x | 0 | = | 0 | 0 | 0
3.4 | Kabl N2XH-J 3x2.5 mm2, prosečne duzine 11.5 m po priključnom mestu za izradu napojnih linija za priključnice za opštu namenu i priključnice modularnog tipa za računarsku opremu. Kabl se postavlja najvećim delom ispod maltera, a manjim delom u odgovarajuće savitljive cevi (uračunate u poziciju) na mestima postavljanja u montažnim zidovima. Računa sve skupa po priključnom mestu | kom | 220 | x | 0 | = | 0 | 0 | 0
3.5 | Kabl N2XH-J 3x2.5 mm2, prosečne duzine 23 m po priključnom mestu za izradu napojnih linija za mini stubove koji se postavljaju na podu u prostorijama. Kabl se postavlja najvećim delom ispod maltera, jednim delom ispod maltera po plafonu nivoa ispod nivoa postavljanja stubića. Računa sve skupa po priključnom mestu | kom | 26 | x | 0 | = | 0 | 0 | 0
3.6 | Instalacioni prekidač 250V, 10A za u zid sa pripadajućom instalacionom kutijom običan | kom | 25 | x | 0 | = | 0 | 0 | 0
3.7 | Instalacioni prekidač 250V, 10A za u zid sa pripadajućom instalacionom kutijom serijski | kom | 48 | x | 0 | = | 0 | 0 | 0
3.8 | Instalacioni prekidač 250V, 16A za u zid sa pripadajućom instalacionom kutijom za uključenje bojlera | kom | 9 | x | 0 | = | 0 | 0 | 0
3.9 | Jednofazna priključna kutija 250V, 16A sa odgovarajućom instalacionom kutijom. Postavlja se kao priključnica za opštu namenu | kom | 156 | x | 0 | = | 0 | 0 | 0
3.1 | Komplet priključnica tipa "mosaic" "Legrand" ili sličan koji se postavlja za jedno radno mesto. Sastoji se od ugradne doze za 1x8 modula, za horizontalno postavljanje, nosača mehanizma za 1x8 modula maske 1x8 modula i dve priključne kutije bele boje 16A,230V (L,N+PE) za po dva modula i dve priključne kutije 10A, 230V (L,N) za jedan modul. U komplet se postavljaju i dve priključnice za po jedan modul JR45 kat. 6a | kom | 29 | x | 0 | = | 0 | 0 | 0
3.11 | Aluminijumski stubić "Legrand" ili sličan koji se postavlja između stolova za dva radna mesta, a koji se sastoji od:
1 kom Aluminijumski stubic, cetvorodelni, L=0.7m
2 kom Nosac 8M za stubove, duzine 325mm
4 kom Mosaic: 1M, racunarska uticnica RJ45, FTP, kat. 6a,
4 kom Mosaic : 2M, uticnica 2P+E, 16A, bela
| 4 kom Mosaic : 1M, uticnica 2P, 16A, bela, Euro | kom | 22 | x | 0 | = | 0 | 0 | 0
3.12 | Aluminijumski stubić "Legrand" ili sličan koji se postavlja između stolova za tri radna mesta, a koji se sastoji od:
1 kom Aluminijumski stubic, cetvorodelni, L=0.7m
4 kom Nosac 8M za stubove, duzine 325mm
6 kom Mosaic : 1M, racunarska uticnica RJ45, FTP, kat.6a,
6 kom Mosaic : 2M, uticnica 2P+E, 16A, bela
| 6 kom Mosaic : 1M, uticnica 2P, 16A, bela, Euro | kom | 2 | x | 0 | = | 0 | 0 | 0
3.13 | Nadgradna svetiljka sa okvirpm, opal difuzorom, izvor svetlosti LED modul od 37W, 38000lm 4000K, efikasnosti 103 lm/W, sa integrisanim elektronskim drajverom, radna temperatura -20ﹾC do +35°C, kućište od aluminijuma dimenzija 595x595mm. Svetiljka usklađena sa evropskim standardom o sigurnom i pravilnom radu, da ima ENEC oznaku. Svetiljka je usklađena sa evropskim direktivama koji važe za proizvode, da ima CE znak. Svetiljka je slična tipu EZAR EC2, OMS lighting | kom | 353 | x | 0 | = | 0 | 0 | 0
3.14 | Nadgradna plafonjera sa kucistem od polikarbonata I opalnim difuzorom u zastiti IP54 izvor svetlosti LED modul 25W svetlosni fluks 2300lm, svetlosne efikasnosti 92lm/W, temperatura boje 4000K, 40.000h radnih sati do opadanja svetlosnog fluksa na 70% naznačene vrednosti, svetiljka sa integrisanim elektronskim led drajverom. Svetiljka poseduje EU Sertifikat slična tipu UX PLAFONJERA PLAST B, OMS lighting. | kom | 85 | x | 0 | = | 0 | 0 | 0
3.15 | Svetiljka za panično osveljenje slična tipu Monitor 1 "OMS" sa LED izvorma, 305 lm, 3.8W sa autonomijom 1h | kom | 34 | x | 0 | = | 0 | 0 | 0
3.16 | Svetiljka za panično osveljenje slična tipu Monitor 1 "OMS" sa LED izvorma, 305 lm, 3.8W sa autonomijom 1h sa oznakom za izlaz | kom | 19 | x | 0 | = | 0 | 0 | 0
3.17 | Nadgradni senzor pokreta sa osetljivošću 360 stepeni, 1200/300W, podešavanjem vremena 10 sec 7 min, 3 - 2000 lx (dan-noć). | kom | 94 | x | 0 | = | 0 | 0 | 0
| INSTAL. OSVETLJ. I PRIKLJUČNICA DIN |  |  |  |  | 0 |  |  | 0
IV ZAVRŠNI RADOVI
4.1 | Ispitivanje i merenje (po važećim propisima) od strane za te poslove registrovane organizacije. Između ostalog izvršiti merenje . • Otpora izolacije na svoj novoizvedenoj elektro instalaciji . • Otpora rasprostiranja uzemljivača . • Efikasnosti zaštite od opasnog napona dodira . • Efikasnosti izjednačavanja potencijala Na osnovu izvršenih merenja prave se ispitni protokoli u tri primerka. Računa se sve kompletno. | kom | 1 | x | 0 | = | 0 | 0 | 0
4.2 | Izrada projekta izvedenog stanja u tri primerka na papiru i u elektronskoj formi (CD). Odgovorni izvođač radova i nadzorni organ overavaju na projektu da su radovi izvedeni prema tom projektu | kom | 1 | x | 0 | = | 0 | 0 | 0
| ZAVRŠNI RADOVI UKUPNO DIN |  |  |  |  | 0 |  |  | 0
V STRUKTURNO KABLIRANJE
5.1 | PVC cev od samogasive plastike prečnika 50 mm koja se postavlja za uvod dovodnog (optičkog ili žičanog) kabla. Postavlja se sa blagim lukovima pri savijanju od prostorije gde se planira postavljanje REK-a na prvom spratu pa do ispod plafona podruma. Pre postavljanja u cevi postaviti plastificiranu sajlu radi lakšeg provlačenja kabla. Računa se po metru cevi | m | 9 | x | 0 | = | 0 | 0 | 0
5.2 | Duž trase mrežnih kablova postaviti rebraste Instalacione cevi prečnika 11-50 mm u zavisnosti od broja kablova koji se polažu. Na mestima gde nije dovoljna jedna postaviti više cevi. Na mestima grananja ili dužim deonicama postaviti instalacione kutije potrebnih dimenzija u kojima će se izvesti grananje cevi odnosno kablova. Cevi i kutije se postavljaju u zidu (ispod maltera). Kroz cevi pprovući kabl tipa S/FTP 4x2xAWG 23, Cat.7 sa omotačem bez halogenih elemenata, za aplikacije do 500 MHz, tip SCHRACK, TELDOR ili slično. Obračun se vrši po metru postavljenog i povezanog kabla u koji su uključene cevi i kutije. Tačna dužina na osnovu koje se vrši obračun će biti ustanovljena posle testiranju svakog linka. Izvodi se instalacija za 109 linija | m | 4360 | x | 0 | = | 0 | 0 | 0
5.3 | Jednostruka ugradna utičnica 1xRJ45, komplet sa ugradnom doznom i modulom RJ45 Cat.6A shielded, tipa Isporuka, montaža i povezivanje | kom | 11 | x | 0 | = | 0 | 0 | 0
5.4 | Obeležavanje svih SFTP kablova na početku i kraju plastičnim "značkama" na kojima je oznaka utičnice na koju je vezan /npr. 2.17/, odnosno priključnog mesta u RACK -u. Obračun se vrši po kablu | kom | 109 | x | 0 | = | 0 | 0 | 0
5.4 | Izrada projekta izvedenog objekta (3 primerka u papirnoj formi + 1 primerak u elektronskom obliku na CDR mediju), | kom | 1 | x | 0 | = | 0 | 0 | 0
5.5 | Ispitivanje instalacije, merenje na kablovima računarske mreže za svaku liniju posebno sa grafičkim prilogom snimanja svake linije. Računa se po ispitanoj liniji | kom | 109 | x | 0 | = | 0 | 0 | 0
| STRUKTURNO KABLIRANJE UKUPNO DIN |  |  |  |  | 0 |  |  | 0
| 7 REKAPITULACIJA | [5 empty] | Bez PDV-a |  | Sa PDV-om
I | PRIKLJUČAK I NAPOJNI KABL | DIN |  |  |  | 0 |  |  | 0
II | DEMONTAŽA POSTOJEĆE OPREME, RAZVODNE TABLE I NAPOJNI KABLOVI | DIN |  |  |  | 0 |  |  | 0
III | INSTALACIJA OSVETLJENJA I PRIKLJUČNICA | DIN |  |  |  | 0 |  |  | 0
IV | ZAVRŠNI RADOVI | DIN |  |  |  | 0 |  |  | 0
V | STRUKTURNO KABLIRANJE | DIN |  |  |  | 0 |  |  | 0
| UKUPNO SVE INSTALACIJE DIN |  |  |  |  | 0 |  |  | 0
Odgovorni projektant
Odgovorni projektant
Slavko Crnogorac dpl.inž.el.

## REKAPITULACIJA
REKAPITULACIJA
|  |  | Bez PDV-a (din) |  | Sa PDV-om (din)
1 | ARHITEKTURA | 0 |  | 0
2 | HIDROTEHNIČKE INSTALACIJE | 0 |  | 0
3 | ELEKTROENERGETSKE I TELEKOMUNIKACIJE | 0 |  | 0
| UKUPNO: | 0 |  | 0